## WebG2165_a_0
| Power Puissance kW | Engine speed Vitesse moteur min-1 | PTO speed Vitesse PDF min-1 | Torque Couple N.m | Hourly consumption Consommation horaire l/h | Specific consumption Consommation spécifique g/kWh | Make & model Marque & modèle
| 26 | 1144 | 281 | 217.4 | 7.3 | 235 | New Holland TN 70 A
| 34.2 | 1294 | 318 | 252.5 | 9.88 | 242 | OECD approval number Numéro d'approbation OCDE
Maximum torque Couple maximal | 38.2 | 1403 | 345 | 259.9 | 10.95 | 240 | 1/2165
| 38.8 | 1445 | 355 | 256.2 | 10.99 | 238
| 39.6 | 1508 | 370 | 251 | 11.32 | 239
| 40.5 | 1565 | 384 | 247 | 11.68 | 242
| 41.7 | 1679 | 412 | 237.2 | 12.2 | 245
| 43.3 | 1795 | 441 | 230.2 | 12.82 | 248
| 43.2 | 1849 | 454 | 223.3 | 12.89 | 250
| 43.7 | 1900 | 467 | 219.4 | 13 | 249
| 43.4 | 1963 | 482 | 211.2 | 13.25 | 256
| 44.1 | 2026 | 498 | 208 | 13.53 | 257
| 44.4 | 2085 | 512 | 203.3 | 13.85 | 261
| 44.7 | 2134 | 524 | 200.1 | 13.93 | 261
| 45 | 2193 | 539 | 195.9 | 14.2 | 264
Maximum power Puissance maximale | 45.3 | 2245 | 552 | 192.7 | 14.51 | 268
A. Nominal speed Régime nominal | 44.4 | 2302 | 566 | 184 | 14.68 | 277
| 43.7 | 2322 | 570 | 179.8 | 14.46 | 277
| 43.4 | 2339 | 575 | 177.4 | 14.25 | 275
B. 85% of torque obtained in A du couple obtenu en A | 38.8 | 2367 | 582 | 156.4 | 12.74 | 275
C. 75% of torque defined in B du couple défini en B | 29.8 | 2427 | 596 | 117.3 | 10.6 | 298
D. 50% of torque defined in B du couple défini en B | 20.2 | 2455 | 603 | 78.6 | 8.23 | 342
E. 25% of torque defined in B du couple défini en B | 10.1 | 2478 | 609 | 39.1 | 5.73 | 473
F. Unloaded A vide |  | 2489 | 612 |  | 3.79
G. Standard PTO speed Régime normalisé PDF | 45 | 2193 | 239 | 195.9 | 14.2 | 264
H. 85% of torque obtained in G du couple obtenu en G | 38.7 | 2222 | 246 | 166.5 | 12.5 | 270
I. 75% of torque defined in H du couple défini en H | 29.8 | 2282 | 561 | 124.9 | 10.36 | 291
J. 50% of torque defined in H du couple défini en H | 20.2 | 2319 | 570 | 83 | 7.92 | 329
K. 25% of torque defined in H du couple défini en H | 10.3 | 2353 | 578 | 42 | 5.48 | 444
L. Unloaded A vide |  | 2376 | 584 |  | 3.37