## WebG2167_a_0
| Power Puissance kW | Engine speed Vitesse moteur min-1 | PTO speed Vitesse PDF min-1 | Torque Couple N.m | Hourly consumption Consommation horaire l/h | Specific consumption Consommation spécifique g/kWh | Make & model Marque & modèle
| 25.2 | 1110 | 273 | 216.9 | 7.09 | 236 | New Holland TN 70 DA
| 32.3 | 1238 | 304 | 249 | 9.38 | 244 | OECD approval number Numéro d'approbation OCDE
| 35.8 | 1334 | 328 | 255.9 | 10.26 | 240 | 1/2167
| 37.8 | 1403 | 345 | 257.4 | 10.81 | 240
Maximum torque Couple maximal | 39 | 1442 | 354 | 258.4 | 11.46 | 246
| 40.5 | 1511 | 371 | 255.9 | 11.74 | 243
| 41.5 | 1565 | 384 | 253 | 11.81 | 239
| 42.1 | 1622 | 398 | 247.8 | 12.17 | 242
| 42.8 | 1679 | 412 | 243.6 | 12.17 | 238
| 43.4 | 1795 | 441 | 230.7 | 12.67 | 245
| 43.9 | 1903 | 468 | 220.4 | 13.25 | 253
| 43.5 | 2026 | 498 | 205 | 13.32 | 257
| 44.3 | 2088 | 513 | 202.6 | 13.82 | 261
| 44.7 | 2137 | 525 | 199.6 | 14.1 | 265
| 44.9 | 2196 | 540 | 195.2 | 14.38 | 269
Maximum power Puissance maximale | 45.1 | 2245 | 552 | 191.7 | 14.58 | 271
A. Nominal speed Régime nominal | 44.5 | 2302 | 566 | 184.8 | 14.7 | 277
| 44.1 | 2319 | 570 | 181.6 | 14.68 | 279
B. 85% of torque obtained in A du couple obtenu en A | 39.1 | 2378 | 584 | 157.1 | 13.28 | 285
C. 75% of torque defined in B du couple défini en B | 29.8 | 2410 | 592 | 118.1 | 10.88 | 306
D. 50% of torque defined in B du couple défini en B | 20.1 | 2444 | 600 | 78.5 | 8.66 | 361
E. 25% of torque defined in B du couple défini en B | 10.2 | 2475 | 608 | 39.5 | 5.94 | 486
F. Unloaded A vide |  | 2484 | 610 |  | 3.87
G. Standard PTO speed Régime normalisé PDF | 44.9 | 2196 | 540 | 195.2 | 14.38 | 269
H. 85% of torque obtained in G du couple obtenu en G | 38.8 | 2233 | 549 | 165.9 | 12.32 | 266
I. 75% of torque defined in H du couple défini en H | 29.5 | 2265 | 556 | 124.4 | 10.17 | 289
J. 50% of torque defined in H du couple défini en H | 20.1 | 2313 | 568 | 82.9 | 7.73 | 323
K. 25% of torque defined in H du couple défini en H | 10.2 | 2359 | 579 | 41.5 | 5.44 | 445
L. Unloaded A vide |  | 2367 | 582 |  | 3.44