## WebG2205_a_0
| Power Puissance kW | Engine speed Vitesse moteur min-1 | PTO speed Vitesse PDF min-1 | Torque Couple N.m | Hourly consumption Consommation horaire l/h | Specific consumption Consommation spécifique g/kWh | Make & model Marque & modèle
| 50.5 | 1005 | 474 | 480.2 | 13.34 | 223 | Steyr 6135
| 57.8 | 1100 | 519 | 501.6 | 15.25 | 223 | OECD approval number Numéro d'approbation OCDE
| 65.8 | 1200 | 566 | 523.7 | 17.44 | 224 | 2/2205
| 74.1 | 1302 | 614 | 543.7 | 19.95 | 228
| 77.8 | 1350 | 637 | 550 | 20.85 | 227
Maximum torque Couple maximal | 81 | 1398 | 660 | 553.4 | 21.76 | 227
| 83.7 | 1449 | 683 | 552 | 22.6 | 228
| 86.6 | 1500 | 708 | 551.3 | 23.46 | 229
| 90.4 | 1600 | 755 | 539.6 | 24.87 | 233
| 93 | 1701 | 802 | 522.3 | 25.98 | 236
| 93.5 | 1800 | 849 | 496.1 | 26.2 | 237
| 94.8 | 1848 | 872 | 489.9 | 26.8 | 239
Maximum power Puissance maximale | 95 | 1900 | 896 | 477.7 | 27.13 | 241
| 94.5 | 1949 | 919 | 462.9 | 27.06 | 242
| 93.8 | 2000 | 943 | 447.7 | 27.23 | 246
| 89.6 | 2120 | 1000 | 403.5 | 27.29 | 258
A. Nominal speed Régime nominal | 85.4 | 2199 | 1037 | 371 | 27.22 | 269
B. 85% of torque obtained in A du couple obtenu en A | 74.6 | 2257 | 1065 | 315.7 | 24.92 | 282
| 68.3 | 2280 | 1075 | 286 | 23.25 | 288
C. 75% of torque defined in B du couple défini en B | 57 | 2298 | 1084 | 237 | 20.78 | 308
D. 50% of torque defined in B du couple défini en B | 38.5 | 2326 | 1097 | 158.2 | 16.68 | 366
E. 25% of torque defined in B du couple défini en B | 19.4 | 2358 | 1112 | 78.8 | 12.42 | 540
F. Unloaded A vide |  | 2372 | 1119 |  | 8.74
G. Standard PTO speed Régime normalisé PDF | 89.6 | 2120 | 1000 | 403.5 | 27.29 | 258
H. 85% of torque obtained in G du couple obtenu en G | 78.1 | 2171 | 1024 | 343.4 | 24.29 | 263
I. 75% of torque defined in H du couple défini en H | 59 | 2187 | 1032 | 257.7 | 19.9 | 285
J. 50% of torque defined in H du couple défini en H | 39.7 | 2203 | 1039 | 172 | 15.76 | 336
K. 25% of torque defined in H du couple défini en H | 19.9 | 2219 | 1047 | 85.7 | 11.53 | 490
L. Unloaded A vide |  | 2232 | 1053 |  | 7.56