## WebG2212_a_0
| Power Puissance kW | Engine speed Vitesse moteur min-1 | PTO speed Vitesse PDF min-1 | Torque Couple N.m | Hourly consumption Consommation horaire l/h | Specific consumption Consommation spécifique g/kWh | Make & model Marque & modèle
| 48.8 | 1007 | 504 | 462.8 | 14.51 | 253 | Challenger MT 535B
| 51.5 | 1048 | 524 | 468.9 | 15.41 | 255 | OECD approval number Numéro d'approbation OCDE
| 55.5 | 1099 | 549 | 482.3 | 16.24 | 249 | 2/2212
| 59.2 | 1149 | 575 | 492.1 | 17.25 | 248
| 62.4 | 1200 | 600 | 496.9 | 18.31 | 249
| 65.5 | 1250 | 625 | 500.6 | 19.03 | 247
| 68.6 | 1300 | 650 | 504.2 | 19.67 | 244
| 71.4 | 1349 | 675 | 505.4 | 21.22 | 253
| 74 | 1401 | 701 | 504.2 | 22.55 | 259
Maximum torque Couple maximal | 74.4 | 1402 | 701 | 506.7 | 22.49 | 257
| 76.7 | 1452 | 726 | 504.2 | 23.13 | 256
| 78.9 | 1501 | 750 | 501.8 | 23.57 | 254
| 80.8 | 1553 | 776 | 496.9 | 24.33 | 256
| 83.1 | 1597 | 798 | 496.9 | 25 | 256
| 84.8 | 1651 | 825 | 490.8 | 25.43 | 255
| 85.9 | 1700 | 850 | 482.3 | 25.99 | 257
| 86.2 | 1751 | 876 | 470.1 | 26.24 | 259
Maximum power Puissance maximale | 86.7 | 1798 | 899 | 460.4 | 26.46 | 259
| 86.4 | 1851 | 925 | 445.8 | 26.58 | 261
| 85.9 | 1902 | 951 | 431.2 | 26.89 | 266
| 85.9 | 1952 | 976 | 420.2 | 27.14 | 269
| 84.2 | 2000 | 1000 | 401.9 | 27.25 | 275
| 83.4 | 2057 | 1029 | 387.3 | 27.52 | 280
| 81.7 | 2107 | 1054 | 370.3 | 27.55 | 287
| 79.9 | 2152 | 1076 | 354.4 | 27.48 | 292
| 79.2 | 2188 | 1094 | 345.7 | 27.51 | 295
A. Nominal speed Régime nominal | 79 | 2200 | 1100 | 343 | 27.53 | 296
| 71.8 | 2209 | 1104 | 310.6 | 25.71 | 304
B. 85% of torque obtained in A du couple obtenu en A | 68 | 2214 | 1107 | 293.5 | 24.82 | 310
C. 75% of torque defined in B du couple défini en B | 51.6 | 2236 | 1118 | 220.4 | 20.66 | 340
D. 50% of torque defined in B du couple défini en B | 34.2 | 2256 | 1128 | 144.9 | 16.55 | 411
E. 25% of torque defined in B du couple défini en B | 17.7 | 2276 | 1138 | 74.3 | 12.33 | 592
F. Unloaded A vide |  | 2295 | 1147 |  | 8.28
G. Standard PTO speed Régime normalisé PDF | 84.2 | 2000 | 1000 | 401.9 | 27.25 | 275
H. 85% of torque obtained in G du couple obtenu en G | 72.4 | 2005 | 1003 | 344.7 | 24.21 | 284
I. 75% of torque defined in H du couple défini en H | 54.5 | 2033 | 1017 | 255.8 | 19.62 | 306
J. 50% of torque defined in H du couple défini en H | 36.7 | 2055 | 1028 | 170.5 | 15.55 | 360
K. 25% of torque defined in H du couple défini en H | 18.8 | 2077 | 1039 | 86.5 | 10.79 | 488
L. Unloaded A vide |  | 2097 | 1049 |  | 6.46