## WebG2214_a_0
| Power Puissance kW | Engine speed Vitesse moteur min-1 | PTO speed Vitesse PDF min-1 | Torque Couple N.m | Hourly consumption Consommation horaire l/h | Specific consumption Consommation spécifique g/kWh | Make & model Marque & modèle
| 20 | 978 | 313 | 195.01 | 6.18 | 257 | Massey Ferguson 431
| 20.5 | 1000 | 321 | 195.7 | 6.29 | 254 | OECD approval number Numéro d'approbation OCDE
Maximum torque Couple maximal | 23.8 | 1150 | 369 | 197.37 | 7.63 | 266 | 2/2214
| 24.5 | 1200 | 385 | 194.73 | 8.02 | 272
| 27.7 | 1400 | 449 | 188.88 | 9.07 | 271
| 30.1 | 1600 | 513 | 179.82 | 9.85 | 271
| 31.1 | 1685 | 540 | 176.48 | 10.2 | 271
| 32.1 | 1800 | 577 | 170.21 | 10.41 | 269
| 32.8 | 2000 | 641 | 156.84 | 10.62 | 268
Maximum power Puissance maximale | 33.2 | 2200 | 705 | 144.16 | 11.2 | 279
A. Nominal speed Régime nominal | 33.2 | 2200 | 705 | 144.16 | 11.2 | 279
B. 85% of torque obtained in A du couple obtenu en A | 29.9 | 2333 | 748 | 122.57 | 10.84 | 300
C. 75% of torque defined in B du couple défini en B | 22.7 | 2355 | 755 | 91.89 | 9.21 | 337
D. 50% of torque defined in B du couple défini en B | 15.2 | 2370 | 760 | 61.25 | 7.21 | 393
E. 25% of torque defined in B du couple défini en B | 7.6 | 2384 | 764 | 30.64 | 4.56 | 494
F. Unloaded A vide |  | 2402 | 770 |  | 3.3
G. Standard PTO speed Régime normalisé PDF | 31.1 | 1685 | 540 | 176.48 | 10.2 | 271
H. 85% of torque obtained in G du couple obtenu en G | 27.8 | 1772 | 568 | 150.01 | 9.21 | 274
I. 75% of torque defined in H du couple défini en H | 21.3 | 1806 | 579 | 112.55 | 7.21 | 281
J. 50% of torque defined in H du couple défini en H | 14.4 | 1837 | 589 | 74.94 | 5.25 | 302
K. 25% of torque defined in H du couple défini en H | 7.3 | 1867 | 598 | 37.5 | 3.48 | 393
L. Unloaded A vide |  | 1902 | 610 |  | 2.22