## WebG2215_a_0
| Power Puissance kW | Engine speed Vitesse moteur min-1 | PTO speed Vitesse PDF min-1 | Torque Couple N.m | Hourly consumption Consommation horaire l/h | Specific consumption Consommation spécifique g/kWh | Make & model Marque & modèle
| 25.7 | 1100 | 332 | 223.45 | 7.96 | 256 | Massey Ferguson 461
| 29.4 | 1200 | 362 | 234.03 | 8.81 | 248 | OECD approval number Numéro d'approbation OCDE
Maximum torque Couple maximal | 35.7 | 1400 | 423 | 243.86 | 10.32 | 239 | 2/2215
| 38.7 | 1600 | 483 | 231 | 11.52 | 247
| 40.5 | 1789 | 540 | 216.14 | 12.5 | 256
Maximum power Puissance maximale | 40.8 | 1850 | 558 | 210.52 | 12.85 | 261
| 40.2 | 2000 | 604 | 191.81 | 13.32 | 275
A. Nominal speed Régime nominal | 39.9 | 2200 | 664 | 173.4 | 14.09 | 292
B. 85% of torque obtained in A du couple obtenu en A | 36.7 | 2377 | 718 | 147.38 | 13.67 | 309
C. 75% of torque defined in B du couple défini en B | 27.8 | 2403 | 725 | 110.54 | 11.82 | 352
D. 50% of torque defined in B du couple défini en B | 18.7 | 2419 | 730 | 73.71 | 10.18 | 452
E. 25% of torque defined in B du couple défini en B | 9.4 | 2432 | 734 | 36.85 | 6.78 | 599
F. Unloaded A vide |  | 2440 | 737 |  | 4.31
G. Standard PTO speed Régime normalisé PDF | 40.5 | 1789 | 540 | 216.14 | 12.5 | 256
H. 85% of torque obtained in G du couple obtenu en G | 37.4 | 1947 | 588 | 183.72 | 12.38 | 274
I. 75% of torque defined in H du couple défini en H | 28.6 | 1984 | 599 | 137.75 | 10.09 | 292
J. 50% of torque defined in H du couple défini en H | 19.4 | 2016 | 608 | 91.86 | 7.96 | 340
K. 25% of torque defined in H du couple défini en H | 9.8 | 2040 | 616 | 45.93 | 5.31 | 448
L. Unloaded A vide |  | 2056 | 621 |  | 3.12