## WebG2217_a_0
| Power Puissance kW | Engine speed Vitesse moteur min-1 | PTO speed Vitesse PDF min-1 | Torque Couple N.m | Hourly consumption Consommation horaire l/h | Specific consumption Consommation spécifique g/kWh | Make & model Marque & modèle
| 62.3 | 1004 | 502 | 591.9 | 16.65 | 227 | Massey Ferguson 6485
| 63.3 | 1022 | 511 | 591.9 | 16.98 | 228 | OECD approval number Numéro d'approbation OCDE
| 65.7 | 1047 | 523 | 599.2 | 17.5 | 226 | 2/2217
| 67.5 | 1072 | 536 | 601.7 | 17.76 | 224
| 68.8 | 1098 | 549 | 598 | 18.15 | 224
| 70.7 | 1122 | 561 | 601.7 | 18.62 | 224
| 72.4 | 1149 | 575 | 601.7 | 19.02 | 223
| 74.3 | 1172 | 586 | 605.3 | 19.37 | 222
| 75.6 | 1198 | 599 | 602.9 | 19.64 | 221
Maximum torque Couple maximal | 77.9 | 1223 | 612 | 607.8 | 20.17 | 220
| 79.2 | 1249 | 624 | 605.3 | 20.49 | 220
| 80.9 | 1273 | 637 | 606.5 | 21.01 | 221
| 82.2 | 1299 | 650 | 604.1 | 21.19 | 219
| 83.1 | 1324 | 662 | 599.2 | 21.63 | 221
| 85.1 | 1350 | 675 | 601.7 | 22.04 | 220
| 85.3 | 1374 | 687 | 593.1 | 22.44 | 224
| 86.3 | 1401 | 700 | 588.3 | 22.63 | 223
| 87.8 | 1425 | 712 | 588.3 | 23.14 | 224
| 89.4 | 1451 | 726 | 588.3 | 23.56 | 224
| 91.1 | 1473 | 737 | 590.7 | 24.04 | 224
| 91.6 | 1499 | 750 | 583.4 | 24.2 | 225
| 92.5 | 1524 | 762 | 579.7 | 24.44 | 225
| 93.1 | 1549 | 775 | 573.7 | 25.12 | 229
| 93.4 | 1574 | 787 | 566.3 | 24.86 | 226
| 93.6 | 1600 | 800 | 559 | 25.28 | 229
| 93.7 | 1625 | 812 | 550.5 | 25.12 | 228
| 95.3 | 1650 | 825 | 551.7 | 25.61 | 228
| 95.9 | 1675 | 838 | 546.9 | 25.79 | 229
| 96.8 | 1701 | 851 | 543.2 | 26.05 | 229
| 96.8 | 1725 | 863 | 535.9 | 26.15 | 230
| 98 | 1750 | 875 | 534.7 | 26.32 | 228
| 98.2 | 1774 | 887 | 528.6 | 26.47 | 229
| 98.7 | 1800 | 900 | 523.7 | 26.64 | 229
| 99.6 | 1825 | 912 | 521.3 | 26.96 | 230
| 100 | 1850 | 925 | 516.4 | 27.06 | 230
| 99.7 | 1875 | 938 | 507.9 | 27.51 | 234
| 100.7 | 1898 | 949 | 506.7 | 27.69 | 234
| 100.9 | 1925 | 962 | 500.6 | 27.91 | 235
Maximum power Puissance maximale | 101 | 1950 | 975 | 494.5 | 28.09 | 237
| 100.4 | 1973 | 987 | 486 | 28.26 | 239
| 100.8 | 2000 | 1000 | 481.1 | 28.55 | 241
| 99.9 | 2024 | 1012 | 471.3 | 28.7 | 244
| 99.8 | 2049 | 1024 | 465.3 | 28.97 | 247
| 99.2 | 2075 | 1037 | 456.7 | 29.23 | 250
| 99.4 | 2100 | 1050 | 451.9 | 29.54 | 253
| 98.1 | 2126 | 1063 | 440.9 | 29.69 | 257
| 97.6 | 2149 | 1075 | 433.6 | 29.9 | 260
| 96.3 | 2175 | 1088 | 422.6 | 29.98 | 265
| 95.2 | 2195 | 1098 | 414.1 | 30 | 268
A. Nominal speed Régime nominal | 94.3 | 2200 | 1100 | 409.2 | 29.91 | 270
| 92.9 | 2208 | 1104 | 401.9 | 29.81 | 273
| 91.7 | 2212 | 1106 | 395.8 | 29.34 | 272
| 89.7 | 2218 | 1109 | 386.1 | 28.46 | 270
B. 85% of torque obtained in A du couple obtenu en A | 81.5 | 2242 | 1121 | 347.1 | 26.96 | 281
C. 75% of torque defined in B du couple défini en B | 61.9 | 2266 | 1133 | 260.6 | 22.67 | 312
D. 50% of torque defined in B du couple défini en B | 41.7 | 2288 | 1144 | 174.2 | 18.25 | 372
E. 25% of torque defined in B du couple défini en B | 21.3 | 2315 | 1158 | 87.7 | 13.91 | 556
F. Unloaded A vide |  | 2334 | 1167 |  | 9.8
G. Standard PTO speed Régime normalisé PDF | 100.8 | 2000 | 1000 | 481.1 | 28.55 | 241
| 97 | 2055 | 2375 | 450.6 | 28.23 | 247
H. 85% of torque obtained in G du couple obtenu en G | 88.4 | 2064 | 1032 | 409.2 | 26.33 | 253
I. 75% of torque defined in H du couple défini en H | 67 | 2085 | 1043 | 306.9 | 21.53 | 273
J. 50% of torque defined in H du couple défini en H | 44.3 | 2105 | 1052 | 201 | 17.18 | 330
K. 25% of torque defined in H du couple défini en H | 22.8 | 2129 | 1064 | 102.3 | 12.84 | 479
L. Unloaded A vide |  | 2148 | 1074 |  | 8.11