## WebG2219_a_0
| Power Puissance kW | Engine speed Vitesse moteur min-1 | PTO speed Vitesse PDF min-1 | Torque Couple N.m | Hourly consumption Consommation horaire l/h | Specific consumption Consommation spécifique g/kWh | Make & model Marque & modèle
| 28.9 | 1192 | 305 | 231.2 | 8.76 | 258 | Claas Celtis 426
| 30.3 | 1240 | 317 | 233.1 | 9.23 | 259 | OECD approval number Numéro d'approbation OCDE
| 32.1 | 1297 | 333 | 236.2 | 9.85 | 261 | 2/2219
| 34.4 | 1348 | 345 | 243.6 | 10.58 | 261
| 36.5 | 1399 | 358 | 249.3 | 11.4 | 265
Maximum torque Couple maximal | 38.6 | 1444 | 369 | 255.5 | 12.07 | 265
| 39.9 | 1497 | 383 | 254.2 | 12.53 | 267
| 40.8 | 1557 | 398 | 249.9 | 12.92 | 269
| 41.4 | 1599 | 409 | 247.4 | 13.17 | 270
| 41.8 | 1651 | 422 | 241.8 | 13.47 | 274
| 42.5 | 1697 | 434 | 239.3 | 13.68 | 274
| 42.9 | 1740 | 445 | 235.5 | 13.99 | 277
| 44 | 1798 | 460 | 233.7 | 14.4 | 278
| 45 | 1866 | 477 | 230.6 | 14.84 | 280
| 45.7 | 1903 | 487 | 229.3 | 15.03 | 280
| 46.4 | 1949 | 499 | 227.4 | 15.24 | 279
| 46.8 | 1993 | 510 | 224.3 | 15.52 | 282
| 47.1 | 2049 | 524 | 219.3 | 15.78 | 285
| 47.1 | 2100 | 537 | 214.4 | 15.98 | 288
| 47 | 2110 | 540 | 212.5 | 16.2 | 293
| 47.3 | 2146 | 550 | 210.6 | 16.26 | 292
| 47.7 | 2196 | 562 | 207.5 | 16.56 | 295
| 47.4 | 2223 | 569 | 203.8 | 16.72 | 300
Maximum power Puissance maximale | 47.7 | 2249 | 576 | 202.5 | 16.8 | 299
| 47.4 | 2265 | 579 | 200 | 16.84 | 302
| 47.2 | 2274 | 582 | 198.2 | 16.74 | 302
| 47.2 | 2296 | 587 | 196.3 | 16.94 | 305
A. Nominal speed Régime nominal | 47.1 | 2304 | 589 | 195 | 17.01 | 307
| 46.2 | 2344 | 600 | 188.2 | 16.69 | 307
B. 85% of torque obtained in A du couple obtenu en A | 41.2 | 2367 | 606 | 166.4 | 15.35 | 316
C. 75% of torque defined in B du couple défini en B | 31.1 | 2394 | 613 | 124 | 13.06 | 357
D. 50% of torque defined in B du couple défini en B | 21 | 2420 | 619 | 82.9 | 10.81 | 437
E. 25% of torque defined in B du couple défini en B | 10.7 | 2441 | 625 | 41.8 | 7.86 | 626
F. Unloaded A vide |  | 2458 | 629 |  | 5.44
G. Standard PTO speed Régime normalisé PDF | 47 | 2110 | 540 | 212.5 | 16.2 | 293
| 44.7 | 2139 | 547 | 199.4 | 15.17 | 289
H. 85% of torque obtained in G du couple obtenu en G | 40.5 | 2155 | 551 | 179.5 | 14.4 | 302
I. 75% of torque defined in H du couple défini en H | 30.8 | 2188 | 560 | 134.6 | 11.84 | 326
J. 50% of torque defined in H du couple défini en H | 20.5 | 2211 | 566 | 88.5 | 9.25 | 384
K. 25% of torque defined in H du couple défini en H | 10.5 | 2240 | 573 | 44.9 | 6.8 | 549
L. Unloaded A vide |  | 2262 | 579 |  | 4.59