## WebG2220_a_0
| Power Puissance kW | Engine speed Vitesse moteur min-1 | PTO speed Vitesse PDF min-1 | Torque Couple N.m | Hourly consumption Consommation horaire l/h | Specific consumption Consommation spécifique g/kWh | Make & model Marque & modèle
| 32 | 1093 | 280 | 279 | 9.74 | 259 | Claas Celtis 436
| 33.9 | 1144 | 292 | 292 | 10.34 | 259 | OECD approval number Numéro d'approbation OCDE
| 36.3 | 1195 | 307 | 290.4 | 11.11 | 260 | 2/2220
| 39.2 | 1256 | 321 | 298.1 | 11.96 | 258
Maximum torque Couple maximal | 40.2 | 1278 | 416 | 300.5 | 12.2 | 258
| 40.8 | 1301 | 333 | 299.7 | 12.53 | 261
| 41.7 | 1350 | 345 | 295.1 | 12.73 | 260
| 42.8 | 1400 | 358 | 291.8 | 13.09 | 260
| 43.6 | 1450 | 371 | 287.3 | 13.32 | 260
| 44.6 | 1498 | 383 | 284.6 | 13.71 | 261
| 45.6 | 1551 | 396 | 280.9 | 13.94 | 260
| 46.3 | 1602 | 410 | 275.8 | 14.45 | 266
| 47.2 | 1650 | 422 | 273.1 | 14.7 | 265
| 47.6 | 1702 | 435 | 267.2 | 15.08 | 270
Maximum power Puissance maximale | 48.4 | 1749 | 447 | 264.1 | 15.25 | 268
| 48.8 | 1799 | 460 | 258.9 | 15.59 | 272
| 49.5 | 1850 | 473 | 255.7 | 16.01 | 275
| 49.9 | 1899 | 486 | 250.9 | 16.3 | 278
| 51.2 | 1951 | 499 | 250.6 | 16.61 | 276
| 51.5 | 2000 | 512 | 245.9 | 16.91 | 279
| 52.3 | 2051 | 525 | 243.4 | 17.19 | 280
| 52.4 | 2111 | 540 | 236.8 | 17.62 | 286
| 52.5 | 2147 | 549 | 233.7 | 17.69 | 286
| 52.5 | 2198 | 563 | 228 | 17.75 | 287
| 52.6 | 2251 | 576 | 223 | 17.87 | 289
| 52.7 | 2289 | 586 | 219.9 | 17.99 | 290
Maximum power Puissance maximale | 53.2 | 2301 | 589 | 220.6 | 18.07 | 289
A. Nominal speed Régime nominal | 53.2 | 2301 | 589 | 220.6 | 18.07 | 289
| 52.3 | 2309 | 591 | 216.3 | 18.02 | 293
B. 85% of torque obtained in A du couple obtenu en A | 46 | 2341 | 599 | 187.8 | 16.5 | 305
C. 75% of torque defined in B du couple défini en B | 35.1 | 2377 | 609 | 141 | 14.02 | 340
D. 50% of torque defined in B du couple défini en B | 23.6 | 2404 | 615 | 93.9 | 11.65 | 420
E. 25% of torque defined in B du couple défini en B | 12 | 2431 | 622 | 47.1 | 8.22 | 583
F. Unloaded A vide |  | 2457 | 629 |  | 5.81
G. Standard PTO speed Régime normalisé PDF | 52.4 | 2111 | 540 | 236.8 | 17.62 | 286
| 49.1 | 2157 | 551 | 217.3 | 16.6 | 288
H. 85% of torque obtained in G du couple obtenu en G | 45.8 | 2176 | 557 | 201.1 | 15.91 | 295
I. 75% of torque defined in H du couple défini en H | 35 | 2212 | 566 | 150.9 | 13.38 | 326
J. 50% of torque defined in H du couple défini en H | 23.6 | 2246 | 575 | 100.5 | 10.54 | 379
K. 25% of torque defined in H du couple défini en H | 12 | 2278 | 583 | 50.3 | 7.5 | 532
L. Unloaded A vide |  | 2307 | 591 |  | 5.16