## WebG2221_a_0
| Power Puissance kW | Engine speed Vitesse moteur min-1 | PTO speed Vitesse PDF min-1 | Torque Couple N.m | Hourly consumption Consommation horaire l/h | Specific consumption Consommation spécifique g/kWh | Make & model Marque & modèle
| 39.96 | 2349 | 601 | 162.45 | 13.88 | 293 | Renault Ceres 326
Maximum power Puissance maximale | 41 | 2111 | 540 | 185.47 | 13.17 | 271 | OECD approval number Numéro d'approbation OCDE
| 40.55 | 2048 |  | 189.05 | 12.88 | 268 | 2/2221
| 40.37 | 2001 |  | 192.63 | 12.63 | 264
| 39.95 | 1900 |  | 200.82 | 12.08 | 255
| 38.92 | 1798 |  | 206.7 | 11.49 | 250
| 38.09 | 1693 |  | 214.89 | 11.01 | 244
| 37.26 | 1599 |  | 222.56 | 10.58 | 240
| 36.12 | 1505 |  | 229.21 | 10.21 | 239
| 33.2 | 1380 |  | 229.73 | 9.57 | 244
| 32.41 | 1337 |  | 231.52 | 9.33 | 243
Maximum torque Couple maximal | 31.66 | 1302 |  | 232.28 | 9.14 | 244
| 29.99 | 1251 |  | 228.96 | 8.66 | 244
| 25.55 | 1106 |  | 220.52 | 7.2 | 238
A. Nominal speed Régime nominal | 39.96 | 2349 | 601 | 162.45 | 13.88 | 293
B. 85% of torque obtained in A du couple obtenu en A | 36.42 | 2517 | 644 | 138.14 | 13.31 | 309
C. 75% of torque defined in B du couple défini en B | 27.48 | 2533 | 648 | 103.61 | 10.69 | 329
D. 50% of torque defined in B du couple défini en B | 18.55 | 2564 | 656 | 69.07 | 8.92 | 406
E. 25% of torque defined in B du couple défini en B | 9.3 | 2572 | 658 | 34.54 | 7.05 | 641
F. Unloaded A vide |  | 2588 | 662 |  | 5.56
G. Standard PTO speed Régime normalisé PDF | 41 | 2111 | 540 | 185.47 | 13.17 | 271
H. 85% of torque obtained in G du couple obtenu en G | 36.12 | 2189 | 560 | 157.59 | 11.83 | 277
I. 75% of torque defined in H du couple défini en H | 27.53 | 2224 | 569 | 118.19 | 9.79 | 301
J. 50% of torque defined in H du couple défini en H | 18.74 | 2271 | 581 | 78.79 | 8.02 | 362
K. 25% of torque defined in H du couple défini en H | 9.5 | 2302 | 589 | 39.4 | 6.14 | 546
L. Unloaded A vide |  | 2326 | 595 |  | 4.62