## WebG2225_a_0
| Power Puissance kW | Engine speed Vitesse moteur min-1 | PTO speed Vitesse PDF min-1 | Torque Couple N.m | Hourly consumption Consommation horaire l/h | Specific consumption Consommation spécifique g/kWh | Make & model Marque & modèle
| 51.3 | 1002 | 501 | 488.4 | 15.26 | 253 | Challenger MT 545B
| 54.3 | 1041 | 521 | 498.1 | 16.15 | 253 | OECD approval number Numéro d'approbation OCDE
| 59 | 1092 | 546 | 516.4 | 17.27 | 249 | 2/2225
| 63.5 | 1143 | 571 | 531 | 18.34 | 245
| 68.1 | 1192 | 596 | 545.6 | 19.39 | 242
Maximum torque Couple maximal | 71 | 1243 | 621 | 545.7 | 20.31 | 243
| 73.5 | 1293 | 646 | 543.2 | 20.83 | 241
| 76.6 | 1344 | 672 | 544.4 | 22.03 | 244
| 79 | 1395 | 697 | 540.8 | 23.53 | 253
| 82.4 | 1445 | 722 | 544.4 | 24.37 | 251
| 84.3 | 1495 | 747 | 538.3 | 25.11 | 253
| 86.3 | 1544 | 772 | 533.5 | 25.65 | 253
| 88.1 | 1595 | 798 | 527.4 | 26.23 | 253
| 89.7 | 1646 | 823 | 520.1 | 26.81 | 254
| 90 | 1696 | 848 | 506.7 | 27.28 | 258
| 91.8 | 1747 | 873 | 501.8 | 27.93 | 259
Maximum power Puissance maximale | 92.5 | 1797 | 898 | 490.8 | 28.5 | 262
| 91.9 | 1847 | 924 | 475 | 28.59 | 265
| 92.4 | 1897 | 948 | 465.3 | 28.83 | 265
| 91.7 | 1947 | 974 | 449.4 | 29.26 | 271
| 91.5 | 1998 | 999 | 437.2 | 29.69 | 276
| 91.2 | 2049 | 1024 | 425.1 | 29.98 | 279
| 90.3 | 2076 | 1038 | 415.3 | 30.13 | 284
| 89.7 | 2100 | 1050 | 408 | 30.38 | 288
| 88 | 2150 | 1075 | 391 | 30.29 | 293
| 87.4 | 2175 | 1088 | 383.7 | 30.29 | 295
| 86.7 | 2185 | 1092 | 378.8 | 30.3 | 297
A. Nominal speed Régime nominal | 86.3 | 2196 | 1098 | 375.1 | 30.29 | 298
| 84.5 | 2202 | 1101 | 366.6 | 29.81 | 300
| 81 | 2206 | 1103 | 350.8 | 28.9 | 303
B. 85% of torque obtained in A du couple obtenu en A | 74.2 | 2213 | 1107 | 320.3 | 27.22 | 312
C. 75% of torque defined in B du couple défini en B | 55.3 | 2236 | 1118 | 236.3 | 22.24 | 342
D. 50% of torque defined in B du couple défini en B | 37.4 | 2256 | 1128 | 158.3 | 17.91 | 407
E. 25% of torque defined in B du couple défini en B | 19.7 | 2277 | 1138 | 82.8 | 13.24 | 570
F. Unloaded A vide |  | 2292 | 1146 |  | 8.81
G. Standard PTO speed Régime normalisé PDF | 91.5 | 1998 | 999 | 437.2 | 29.69 | 276
| 86.6 | 2027 | 1014 | 408 | 28.5 | 280
H. 85% of torque obtained in G du couple obtenu en G | 80.7 | 2035 | 1017 | 378.8 | 26.87 | 283
I. 75% of torque defined in H du couple défini en H | 60.9 | 2060 | 1030 | 282.6 | 21.87 | 305
J. 50% of torque defined in H du couple défini en H | 40.9 | 2084 | 1042 | 187.6 | 17.03 | 354
K. 25% of torque defined in H du couple défini en H | 20.9 | 2105 | 1052 | 95 | 12.2 | 495
L. Unloaded A vide |  | 2127 | 1064 |  | 7.02