## WebG2226_a_0
| Power Puissance kW | Engine speed Vitesse moteur min-1 | PTO speed Vitesse PDF min-1 | Torque Couple N.m | Hourly consumption Consommation horaire l/h | Specific consumption Consommation spécifique g/kWh | Make & model Marque & modèle
| 55.9 | 2312 | 1092 | 231 | 19.27 | 293 | Claas Celtis 446
| 56.3 | 2299 | 1086 | 233.9 | 19.24 | 291 | OECD approval number Numéro d'approbation OCDE
| 57.6 | 2289 | 1081 | 240.1 | 19.25 | 285 | 2/2226
| 58.2 | 2251 | 1063 | 247 | 19.22 | 281
| 60.2 | 2200 | 1039 | 261.3 | 19.27 | 273
| 60.2 | 2149 | 1015 | 267.4 | 19.19 | 271
| 60.4 | 2127 | 1004 | 271 | 19.18 | 270
Maximum power Puissance maximale | 60.4 | 2120 | 1001 | 271.8 | 19.17 | 270
| 60.4 | 2108 | 995 | 273.3 | 19.13 | 270
| 59.3 | 2050 | 968 | 276.5 | 18.87 | 271
| 58.9 | 2001 | 945 | 281.2 | 18.72 | 270
| 58.9 | 1949 | 920 | 288.6 | 18.64 | 269
| 58.7 | 1901 | 898 | 294.8 | 18.48 | 268
| 58.5 | 1851 | 874 | 301.9 | 18.27 | 266
| 57.9 | 1800 | 850 | 307.2 | 18 | 265
| 57 | 1749 | 826 | 311.5 | 17.73 | 265
| 56.1 | 1700 | 803 | 315.1 | 17.41 | 264
| 55.2 | 1648 | 778 | 319.9 | 17.04 | 263
| 54.1 | 1603 | 757 | 322.2 | 16.56 | 261
| 52.5 | 1550 | 732 | 323.4 | 16.1 | 261
Maximum torque Couple maximal | 50.8 | 1500 | 708 | 323.7 | 15.55 | 260
| 48.7 | 1449 | 684 | 320.7 | 14.96 | 262
| 47.1 | 1394 | 658 | 322.5 | 14.47 | 262
| 45.3 | 1349 | 637 | 320.7 | 13.86 | 260
| 43 | 1300 | 614 | 315.7 | 13.13 | 260
| 40.9 | 1260 | 598 | 310.3 | 12.32 | 256
| 34.1 | 1145 | 541 | 284 | 10.79 | 270
A. Nominal speed Régime nominal | 56.3 | 2299 | 1086 | 233.9 | 19.24 | 291
| 55.9 | 2312 | 1092 | 231 | 19.27 | 293
B. 85% of torque obtained in A du couple obtenu en A | 49 | 2354 | 1112 | 198.6 | 17.78 | 308
C. 75% of torque defined in B du couple défini en B | 37.2 | 2384 | 1125 | 149.1 | 15.16 | 347
D. 50% of torque defined in B du couple défini en B | 25.1 | 2412 | 1139 | 99.5 | 12.14 | 411
E. 25% of torque defined in B du couple défini en B | 12.7 | 2442 | 1153 | 49.6 | 8.43 | 566
F. Unloaded A vide |  | 2468 | 1165 |  | 5.9
G. Standard PTO speed Régime normalisé PDF | 60.4 | 2120 | 1001 | 271.8 | 19.17 | 270
| 53.9 | 2136 | 1008 | 240.9 | 17.87 | 282
H. 85% of torque obtained in G du couple obtenu en G | 51.8 | 2142 | 1014 | 231 | 17.43 | 286
I. 75% of torque defined in H du couple défini en H | 40 | 2183 | 1031 | 174.8 | 14.7 | 313
J. 50% of torque defined in H du couple défini en H | 27.1 | 2220 | 1048 | 116.4 | 11.37 | 358
K. 25% of torque defined in H du couple défini en H | 13.7 | 2250 | 1064 | 58 | 7.88 | 490
L. Unloaded A vide |  | 2284 | 1078 |  | 5.2