## WebG2227_a_0
| Power Puissance kW | Engine speed Vitesse moteur min-1 | PTO speed Vitesse PDF min-1 | Torque Couple N.m | Hourly consumption Consommation horaire l/h | Specific consumption Consommation spécifique g/kWh | Make & model Marque & modèle
| 53.4 | 999 | 471 | 510.9 | 14.63 | 231 | New Holland TS 115A
| 59.3 | 1107 | 522 | 511.6 | 16.26 | 232 | OECD approval number Numéro d'approbation OCDE
| 64.7 | 1203 | 567 | 513.7 | 17.85 | 233 | 2/2227
| 67.8 | 1256 | 593 | 515.1 | 18.9 | 236
Maximum torque Couple maximal | 70.4 | 1301 | 614 | 517.1 | 19.79 | 238
| 71.7 | 1349 | 636 | 507.4 | 20.33 | 240
| 71.8 | 1400 | 660 | 490.2 | 20.51 | 241
| 73.7 | 1503 | 709 | 468 | 21.27 | 244
| 75.8 | 1601 | 755 | 452.1 | 21.99 | 245
| 76.7 | 1704 | 804 | 430 | 22.65 | 250
| 77.6 | 1800 | 849 | 412 | 23.27 | 253
| 77.7 | 1900 | 896 | 390.6 | 23.89 | 260
Maximum power Puissance maximale | 78.1 | 1964 | 926 | 379.6 | 24.4 | 264
| 77.8 | 2001 | 944 | 371.3 | 24.57 | 267
| 77.3 | 2119 | 999 | 348.4 | 25.29 | 277
A. Nominal speed Régime nominal | 75.3 | 2200 | 1038 | 327 | 25.47 | 286
B. 85% of torque obtained in A du couple obtenu en A | 67.4 | 2316 | 1092 | 277.9 | 24.2 | 304
| 60.2 | 2324 | 1096 | 247.5 | 22.81 | 320
C. 75% of torque defined in B du couple défini en B | 50.8 | 2330 | 1099 | 208.1 | 20.89 | 348
D. 50% of torque defined in B du couple défini en B | 34.2 | 2354 | 1110 | 139 | 16.34 | 403
E. 25% of torque defined in B du couple défini en B | 17.4 | 2382 | 1124 | 69.8 | 12.33 | 598
F. Unloaded A vide |  | 2423 | 1143 |  | 8.59
G. Standard PTO speed Régime normalisé PDF | 77.3 | 2119 | 999 | 348.4 | 25.29 | 277
H. 85% of torque obtained in G du couple obtenu en G | 68.4 | 2213 | 1044 | 295.2 | 23.27 | 288
I. 75% of torque defined in H du couple défini en H | 51.7 | 2231 | 1052 | 221.2 | 20.14 | 329
J. 50% of torque defined in H du couple défini en H | 35.1 | 2267 | 1070 | 148 | 15.65 | 377
K. 25% of torque defined in H du couple défini en H | 17.8 | 2302 | 1086 | 74 | 11.77 | 558
L. Unloaded A vide |  | 2344 | 1106 |  | 8.02