## WebG2231_a_0
| Power Puissance kW | Engine speed Vitesse moteur min-1 | PTO speed Vitesse PDF min-1 | Torque Couple N.m | Hourly consumption Consommation horaire l/h | Specific consumption Consommation spécifique g/kWh | Make & model Marque & modèle
| 46.9 | 1005 | 474 | 445.2 | 12.58 | 227 | Case IH MXU 125
| 53.7 | 1103 | 520 | 464.6 | 14.44 | 227 | OECD approval number Numéro d'approbation OCDE
| 61.7 | 1205 | 568 | 488.8 | 16.47 | 226 | 2/2231
| 65.1 | 1250 | 590 | 497.1 | 17.41 | 226
| 68.7 | 1302 | 614 | 504 | 18.38 | 226
| 71.1 | 1345 | 635 | 504.7 | 19.09 | 227
Maximum torque Couple maximal | 74.5 | 1406 | 663 | 506.1 | 19.86 | 225
| 76.1 | 1447 | 682 | 502.6 | 20.47 | 227
| 79.4 | 1508 | 711 | 502.6 | 21.38 | 228
| 82.6 | 1600 | 755 | 492.9 | 22.69 | 232
| 84.6 | 1696 | 800 | 476.3 | 23.3 | 233
| 85.3 | 1796 | 847 | 453.5 | 23.77 | 236
| 85.7 | 1851 | 873 | 442.5 | 24.06 | 237
Maximum power Puissance maximale | 86.6 | 1896 | 894 | 436.1 | 24.58 | 240
| 85.9 | 1941 | 916 | 422.4 | 24.58 | 242
| 85.7 | 1996 | 941 | 410 | 24.86 | 245
| 83 | 2054 | 969 | 385.8 | 24.55 | 250
| 81.2 | 2120 | 1000 | 365.7 | 24.62 | 256
A. Nominal speed Régime nominal | 79.4 | 2197 | 1036 | 345 | 24.85 | 265
B. 85% of torque obtained in A du couple obtenu en A | 69.2 | 2254 | 1063 | 293.1 | 22.54 | 275
| 63.4 | 2270 | 1071 | 266.9 | 21.76 | 290
C. 75% of torque defined in B du couple défini en B | 52.7 | 2290 | 1080 | 219.9 | 19.78 | 317
D. 50% of torque defined in B du couple défini en B | 35.6 | 2320 | 1094 | 146.6 | 16.03 | 381
E. 25% of torque defined in B du couple défini en B | 18 | 2346 | 1107 | 73.3 | 12.21 | 574
F. Unloaded A vide |  | 2370 | 1118 |  | 8.6
G. Standard PTO speed Régime normalisé PDF | 81.2 | 2120 | 1000 | 365.7 | 24.62 | 256
H. 85% of torque obtained in G du couple obtenu en G | 70.7 | 2176 | 1026 | 310.4 | 22.22 | 266
I. 75% of torque defined in H du couple défini en H | 53.3 | 2187 | 1031 | 233 | 18.63 | 295
J. 50% of torque defined in H du couple défini en H | 35.7 | 2194 | 1035 | 155.6 | 14.92 | 353
K. 25% of torque defined in H du couple défini en H | 17.9 | 2203 | 1039 | 77.4 | 10.93 | 517
L. Unloaded A vide |  | 2210 | 1043 |  | 7.16