## WebG2232_a_0
| Power Puissance kW | Engine speed Vitesse moteur min-1 | PTO speed Vitesse PDF min-1 | Torque Couple N.m | Hourly consumption Consommation horaire l/h | Specific consumption Consommation spécifique g/kWh | Make & model Marque & modèle
| 72.3 | 2200 | 1081 | 314.1 | 25.61 | 297 | Massey Ferguson 7465 (HA110)
| 76.5 | 2101 | 1033 | 347.3 | 25.64 | 281 | OECD approval number Numéro d'approbation OCDE
| 77.9 | 2034 | 1000 | 365.9 | 25.52 | 274 | 2/2232
| 78.7 | 1999 | 983 | 375.5 | 25.33 | 270
| 79.9 | 1900 | 934 | 401.6 | 24.96 | 262
Maximum power Puissance maximale | 80.2 | 1800 | 885 | 425.3 | 24.61 | 257
| 78.4 | 1698 | 835 | 440.9 | 23.83 | 255
Maximum torque Couple maximal | 76.8 | 1601 | 787 | 457.9 | 22.94 | 250
| 71.8 | 1501 | 738 | 457.1 | 21.59 | 252
| 62.1 | 1302 | 640 | 455.5 | 17.95 | 242
| 56.6 | 1206 | 593 | 448.1 | 16.61 | 246
| 49.8 | 1100 | 541 | 432.2 | 14.86 | 250
| 43.7 | 998 | 491 | 417.7 | 12.9 | 247
| 35.3 | 901 | 443 | 373.8 | 10.3 | 244
| 31.9 | 852 | 419 | 357.1 | 9.3 | 244
A. Nominal speed Régime nominal | 72.3 | 2200 | 1081 | 314.1 | 25.61 | 297
B. 85% of torque obtained in A du couple obtenu en A | 61.9 | 2215 | 1089 | 266.7 | 23 | 311
C. 75% of torque defined in B du couple défini en B | 46.9 | 2235 | 1099 | 200.3 | 19.17 | 342
D. 50% of torque defined in B du couple défini en B | 31.6 | 2258 | 1110 | 133.6 | 15.78 | 418
E. 25% of torque defined in B du couple défini en B | 15.9 | 2276 | 1119 | 66.7 | 11.77 | 620
F. Unloaded A vide |  | 2295 | 1128 |  | 8.16
G. Standard PTO speed Régime normalisé PDF | 77.9 | 2034 | 1000 | 365.9 | 25.52 | 274
H. 85% of torque obtained in G du couple obtenu en G | 66.4 | 2040 | 1003 | 310.5 | 22.72 | 287
I. 75% of torque defined in H du couple défini en H | 50.4 | 2062 | 1014 | 233.6 | 18.8 | 313
J. 50% of torque defined in H du couple défini en H | 34 | 2085 | 1025 | 155.5 | 14.78 | 364
K. 25% of torque defined in H du couple défini en H | 17.1 | 2105 | 1035 | 77.5 | 10.62 | 520
L. Unloaded A vide |  | 2126 | 1045 |  | 7.05