## WebG2233_a_0
| Power Puissance kW | Engine speed Vitesse moteur min-1 | PTO speed Vitesse PDF min-1 | Torque Couple N.m | Hourly consumption Consommation horaire l/h | Specific consumption Consommation spécifique g/kWh | Make & model Marque & modèle
| 79.2 | 2200 | 1081 | 344 | 28.18 | 298 | Massey Ferguson 7475 (HA110)
| 84.7 | 2099 | 1032 | 385.3 | 28.64 | 283 | OECD approval number Numéro d'approbation OCDE
| 85.9 | 2034 | 1000 | 403.4 | 28.6 | 279 | 2/2233
| 86.3 | 2001 | 984 | 411.4 | 28.17 | 273
| 87.2 | 1898 | 933 | 438.7 | 27.5 | 264
| 87.3 | 1900 | 934 | 439 | 27.65 | 265
Maximum power Puissance maximale | 88.5 | 1800 | 885 | 469.8 | 27.51 | 260
| 86.9 | 1698 | 835 | 488.5 | 26.51 | 256
| 84.1 | 1599 | 786 | 502.3 | 25.42 | 253
| 81 | 1501 | 738 | 515 | 24.36 | 252
Maximum torque Couple maximal | 76.6 | 1399 | 688 | 522.4 | 23.17 | 253
| 70.5 | 1300 | 639 | 518.2 | 20.67 | 246
| 63.4 | 1200 | 590 | 504.7 | 18.87 | 249
| 56.1 | 1100 | 541 | 486.8 | 16.71 | 250
| 50.5 | 1003 | 493 | 480.5 | 14.99 | 249
| 41.8 | 899 | 442 | 444.2 | 12.44 | 249
| 35.6 | 830 | 408 | 409.2 | 10.56 | 249
A. Nominal speed Régime nominal | 79.2 | 2200 | 1081 | 344 | 28.18 | 298
B. 85% of torque obtained in A du couple obtenu en A | 67.8 | 2213 | 1088 | 292.1 | 25.06 | 310
C. 75% of torque defined in B du couple défini en B | 51.3 | 2235 | 1099 | 219.3 | 20.93 | 342
D. 50% of torque defined in B du couple défini en B | 34.6 | 2258 | 1110 | 146.2 | 16.89 | 409
E. 25% of torque defined in B du couple défini en B | 17.5 | 2276 | 1119 | 73.2 | 12.53 | 600
F. Unloaded A vide |  | 2295 | 1128 |  | 8.2
G. Standard PTO speed Régime normalisé PDF | 85.9 | 2034 | 1000 | 403.4 | 28.6 | 279
H. 85% of torque obtained in G du couple obtenu en G | 73.5 | 2044 | 1005 | 342.9 | 24.9 | 284
I. 75% of torque defined in H du couple défini en H | 55.8 | 2071 | 1018 | 257 | 20.62 | 310
J. 50% of torque defined in H du couple défini en H | 37.6 | 2097 | 1031 | 171.4 | 15.61 | 348
K. 25% of torque defined in H du couple défini en H | 19 | 2117 | 1041 | 85.9 | 10.85 | 478
L. Unloaded A vide |  | 2138 | 1051 |  | 6.88