## WebG2234_a_0
| Power Puissance kW | Engine speed Vitesse moteur min-1 | PTO speed Vitesse PDF min-1 | Torque Couple N.m | Hourly consumption Consommation horaire l/h | Specific consumption Consommation spécifique g/kWh | Make & model Marque & modèle
| 76.2 | 2199 | 1081 | 330.9 | 26.32 | 287 | AGCO RT 100
| 76.6 | 2150 | 1057 | 339.9 | 25.96 | 282 | OECD approval number Numéro d'approbation OCDE
| 77 | 2101 | 1033 | 349.7 | 25.67 | 277 | 2/2234
| 77.7 | 2052 | 1009 | 361.5 | 24.96 | 267
Maximum power Puissance maximale | 77.8 | 2034 | 1000 | 365.3 | 24.78 | 265
| 76.6 | 1999 | 983 | 365.6 | 24.13 | 262
| 74.5 | 1900 | 934 | 374.3 | 22.96 | 256
| 73.1 | 1800 | 885 | 387.8 | 21.59 | 246
| 71.5 | 1700 | 836 | 401.2 | 20.55 | 239
| 68.5 | 1601 | 787 | 408.4 | 19.2 | 233
Maximum torque Couple maximal | 66.3 | 1501 | 738 | 421.6 | 18.41 | 231
| 60 | 1401 | 689 | 408.9 | 16.57 | 230
| 54.1 | 1300 | 639 | 397.6 | 14.97 | 230
| 48.5 | 1200 | 590 | 386 | 13.45 | 231
| 44.7 | 1100 | 541 | 387.6 | 12.41 | 231
| 41.5 | 1000 | 492 | 395.5 | 11.47 | 230
| 38.8 | 895 | 440 | 414.1 | 10.86 | 233
| 37.3 | 860 | 423 | 413.3 | 10.56 | 235
A. Nominal speed Régime nominal | 76.2 | 2199 | 1081 | 330.9 | 26.32 | 287
B. 85% of torque obtained in A du couple obtenu en A | 67.1 | 2276 | 1119 | 281.1 | 24.89 | 308
C. 75% of torque defined in B du couple défini en B | 50.7 | 2294 | 1128 | 211 | 21.22 | 348
D. 50% of torque defined in B du couple défini en B | 34.4 | 2335 | 1148 | 140.7 | 17.67 | 427
E. 25% of torque defined in B du couple défini en B | 17.6 | 2376 | 1168 | 70.9 | 13.67 | 646
F. Unloaded A vide |  | 2420 | 1189 |  | 10.01
G. Standard PTO speed Régime normalisé PDF | 77.8 | 2034 | 1000 | 365.3 | 24.78 | 265
H. 85% of torque obtained in G du couple obtenu en G | 66.8 | 2050 | 1008 | 310.7 | 22 | 274
I. 75% of torque defined in H du couple défini en H | 50.4 | 2071 | 1018 | 232.1 | 19.5 | 322
J. 50% of torque defined in H du couple défini en H | 34.8 | 2136 | 1050 | 155.5 | 15.06 | 360
K. 25% of torque defined in H du couple défini en H | 17.7 | 2185 | 1074 | 77.6 | 11.48 | 540
L. Unloaded A vide |  | 2230 | 1096 | -- | 8.03