## WebG2235_a_0
| Power Puissance kW | Engine speed Vitesse moteur min-1 | PTO speed Vitesse PDF min-1 | Torque Couple N.m | Hourly consumption Consommation horaire l/h | Specific consumption Consommation spécifique g/kWh | Make & model Marque & modèle
| 89.4 | 2199 | 1081 | 388.3 | 30.72 | 288 | AGCO RT 120
Maximum power Puissance maximale | 91.1 | 2150 | 1057 | 404 | 30.13 | 277 | OECD approval number Numéro d'approbation OCDE
| 90.9 | 2101 | 1033 | 413 | 30 | 277 | 2/2235
| 89.9 | 2034 | 1000 | 422.2 | 28.76 | 268
| 89 | 1999 | 983 | 425.2 | 28.02 | 264
| 88.8 | 1900 | 934 | 446.2 | 26.59 | 251
| 86.2 | 1802 | 886 | 456.5 | 25.23 | 245
| 85.4 | 1702 | 837 | 479 | 24.29 | 238
| 82.3 | 1605 | 789 | 489.3 | 23.07 | 235
| 81.1 | 1499 | 737 | 516.4 | 22.34 | 231
| 78.7 | 1399 | 688 | 537.3 | 21.35 | 227
Maximum torque Couple maximal | 75.3 | 1300 | 639 | 553 | 20.58 | 229
| 69.2 | 1200 | 590 | 550.4 | 18.74 | 227
| 60.3 | 1104 | 543 | 521.3 | 16.66 | 232
| 52.9 | 998 | 491 | 505.5 | 14.91 | 236
| 47.7 | 899 | 442 | 506.4 | 13.45 | 236
| 44 | 830 | 408 | 506.6 | 12.87 | 245
A. Nominal speed Régime nominal | 89.4 | 2199 | 1081 | 388.3 | 30.72 | 288
B. 85% of torque obtained in A du couple obtenu en A | 77.8 | 2250 | 1106 | 330.1 | 28.06 | 302
C. 75% of torque defined in B du couple défini en B | 59 | 2278 | 1120 | 247.5 | 23.79 | 338
D. 50% of torque defined in B du couple défini en B | 40.5 | 2335 | 1148 | 165.3 | 19.43 | 402
E. 25% of torque defined in B du couple défini en B | 20.6 | 2382 | 1171 | 82.8 | 15.03 | 611
F. Unloaded A vide |  | 2441 | 1200 |  | 9.32
G. Standard PTO speed Régime normalisé PDF | 89.9 | 2034 | 1000 | 422.2 | 28.76 | 268
H. 85% of torque obtained in G du couple obtenu en G | 77 | 2050 | 1008 | 358.3 | 25.12 | 273
I. 75% of torque defined in H du couple défini en H | 58.9 | 2091 | 1028 | 269.1 | 21.26 | 302
J. 50% of torque defined in H du couple défini en H | 40.3 | 2148 | 1056 | 179.1 | 17.33 | 360
K. 25% of torque defined in H du couple défini en H | 20.7 | 2213 | 1088 | 89.6 | 12.36 | 500
L. Unloaded A vide |  | 2270 | 1116 |  | 8.4