## WebG2236_a_0
| Power Puissance kW | Engine speed Vitesse moteur min-1 | PTO speed Vitesse PDF min-1 | Torque Couple N.m | Hourly consumption Consommation horaire l/h | Specific consumption Consommation spécifique g/kWh | Make & model Marque & modèle
Maximum power Puissance maximale | 33.1 | 2599 | 722 | 121.44 | 10.57 | 269 | Mahindra 585 DIS
| 32.8 | 2549 |  | 123.06 | 10.46 | 268 | OECD approval number Numéro d'approbation OCDE
| 32.7 | 2498 |  | 125 | 10.25 | 264 | 2/2236
| 32.5 | 2401 |  | 129.17 | 9.99 | 259
| 31.9 | 2300 |  | 132.22 | 9.66 | 255
| 31.4 | 2200 |  | 136.11 | 9.32 | 250
| 29.6 | 2009 |  | 140.83 | 8.59 | 244
| 29 | 1944 | 540 | 142.22 | 8.36 | 243
| 27.3 | 1800 |  | 145 | 7.76 | 239
| 26.2 | 1699 |  | 146.94 | 7.36 | 237
| 24.7 | 1598 |  | 147.78 | 6.9 | 235
| 23.6 | 1501 |  | 150 | 6.58 | 235
| 23 | 1451 |  | 151.39 | 6.38 | 233
Maximum torque Couple maximal | 22.3 | 1404 |  | 151.67 | 6.18 | 233
| 21.4 | 1350 |  | 151.11 | 5.97 | 235
| 18.7 | 1188 |  | 150 | 5.29 | 238
A. Nominal speed Régime nominal | 33.1 | 2599 | 722 | 121.44 | 10.57 | 269
B. 85% of torque obtained in A du couple obtenu en A | 28.9 | 2682 | 745 | 103.06 | 9.48 | 276
C. 75% of torque defined in B du couple défini en B | 22 | 2718 | 755 | 77.22 | 7.81 | 299
D. 50% of torque defined in B du couple défini en B | 14.9 | 2761 | 767 | 51.67 | 6.39 | 360
E. 25% of torque defined in B du couple défini en B | 7.6 | 2797 | 777 | 25.83 | 4.94 | 550
F. Unloaded A vide |  | 2815 | 782 |  | 3.81
G. Standard PTO speed Régime normalisé PDF | 29 | 1944 | 540 | 142.22 | 8.36 | 243
H. 85% of torque obtained in G du couple obtenu en G | 26.2 | 2074 | 576 | 120.83 | 7.62 | 245
I. 75% of torque defined in H du couple défini en H | 20 | 2106 | 585 | 90.56 | 6.15 | 259
J. 50% of torque defined in H du couple défini en H | 13.6 | 2138 | 594 | 60.56 | 4.8 | 297
K. 25% of torque defined in H du couple défini en H | 6.9 | 2189 | 608 | 30.28 | 3.5 | 428
L. Unloaded A vide |  | 2225 | 618 |  | 2.45