## WebG2237_a_0
| Power Puissance kW | Engine speed Vitesse moteur min-1 | PTO speed Vitesse PDF min-1 | Torque Couple N.m | Hourly consumption Consommation horaire l/h | Specific consumption Consommation spécifique g/kWh | Make & model Marque & modèle
| 55.6 | 2298 | 1041 | 230.8 | 19.15 | 288 | John Deere 6215
| 56.6 | 2208 | 1000 | 244.6 | 18.82 | 278 | OECD approval number Numéro d'approbation OCDE
| 56.2 | 2203 | 998 | 243.4 | 18.63 | 277 | 2/2237
| 59.3 | 2102 | 952 | 269.3 | 19.21 | 271
| 59.9 | 2002 | 907 | 285.6 | 19.09 | 266
| 58.5 | 1901 | 861 | 293.6 | 18.35 | 262
Maximum torque Couple maximal | 57 | 1799 | 815 | 302.2 | 17.99 | 264
| 55.7 | 1698 | 769 | 313.1 | 17.44 | 262
| 53.6 | 1598 | 724 | 319.9 | 16.69 | 260
| 51.4 | 1503 | 681 | 326.6 | 15.98 | 260
| 47.2 | 1406 | 637 | 320.3 | 14.77 | 262
Maximum power Puissance maximale | 45.1 | 1296 | 587 | 331.9 | 13.98 | 259
| 40.9 | 1207 | 547 | 323.6 | 12.76 | 260
| 36.7 | 1101 | 499 | 317.9 | 11.44 | 261
| 32.4 | 1000 | 453 | 308.7 | 10.25 | 265
| 29.3 | 907 | 411 | 308.1 | 9.3 | 265
A. Nominal speed Régime nominal | 55.6 | 2298 | 1041 | 230.8 | 19.15 | 288
B. 85% of torque obtained in A du couple obtenu en A | 48.3 | 2360 | 1069 | 195.4 | 17.94 | 310
C. 75% of torque defined in B du couple défini en B | 36.8 | 2391 | 1083 | 147 | 15.57 | 354
D. 50% of torque defined in B du couple défini en B | 24.7 | 2413 | 1093 | 97.9 | 12.83 | 433
E. 25% of torque defined in B du couple défini en B | 12.7 | 2444 | 1107 | 49.6 | 9.96 | 656
F. Unloaded A vide |  | 2460 | 1114 |  | 7.68
G. Standard PTO speed Régime normalisé PDF | 56.6 | 2208 | 1000 | 244.6 | 18.82 | 278
H. 85% of torque obtained in G du couple obtenu en G | 49.8 | 2289 | 1037 | 207.6 | 17.8 | 299
I. 75% of torque defined in H du couple défini en H | 37.7 | 2307 | 1045 | 155.7 | 15.13 | 336
J. 50% of torque defined in H du couple défini en H | 25.3 | 2325 | 1053 | 104.2 | 12.41 | 409
K. 25% of torque defined in H du couple défini en H | 12.8 | 2345 | 1062 | 52 | 9.49 | 621
L. Unloaded A vide |  | 2355 | 1066 |  | 6.53