## WebG2238_a_0
| Power Puissance kW | Engine speed Vitesse moteur min-1 | PTO speed Vitesse PDF min-1 | Torque Couple N.m | Hourly consumption Consommation horaire l/h | Specific consumption Consommation spécifique g/kWh | Make & model Marque & modèle
| 80.1 | 2300 | 1042 | 332.8 | 26.04 | 272 | John Deere 6715
| 86.1 | 2208 | 1000 | 372.4 | 27.06 | 263 | OECD approval number Numéro d'approbation OCDE
| 86.3 | 2199 | 996 | 374.7 | 26.86 | 260 | 2/2238
| 88.4 | 2099 | 951 | 401.8 | 26.61 | 252
Maximum power Puissance maximale | 88.8 | 2000 | 906 | 424.1 | 26.14 | 246
| 88.7 | 1903 | 862 | 444.7 | 25.8 | 243
| 88.5 | 1899 | 860 | 445 | 25.9 | 244
| 86.2 | 1797 | 814 | 457.9 | 25.05 | 243
| 81.1 | 1695 | 768 | 456.8 | 23.67 | 244
Maximum torque Couple maximal | 77.3 | 1600 | 725 | 461.1 | 22.76 | 246
| 72.2 | 1499 | 679 | 459.5 | 21.24 | 246
| 67 | 1402 | 635 | 456.4 | 19.37 | 241
| 61 | 1302 | 590 | 446.8 | 17.4 | 239
| 59.6 | 1254 | 568 | 453.8 | 16.72 | 234
| 45.5 | 1130 | 512 | 384.7 | 12.93 | 237
| 47.3 | 1101 | 499 | 410 | 13.22 | 233
| 41.2 | 962 | 436 | 408.7 | 11.49 | 233
| 38.4 | 903 | 409 | 405.6 | 10.75 | 234
| 37.4 | 854 | 387 | 417.8 | 10.65 | 238
A. Nominal speed Régime nominal | 80.1 | 2300 | 1042 | 332.8 | 26.04 | 272
B. 85% of torque obtained in A du couple obtenu en A | 70 | 2364 | 1071 | 282.7 | 23.84 | 284
C. 75% of torque defined in B du couple défini en B | 53.3 | 2395 | 1085 | 212.4 | 20.73 | 325
D. 50% of torque defined in B du couple défini en B | 36.1 | 2431 | 1101 | 141.9 | 16.83 | 389
E. 25% of torque defined in B du couple défini en B | 18.2 | 2455 | 1112 | 70.8 | 12.8 | 587
F. Unloaded A vide |  | 2460 | 1114 |  | 9.36
G. Standard PTO speed Régime normalisé PDF | 86.1 | 2208 | 1000 | 372.4 | 27.06 | 263
H. 85% of torque obtained in G du couple obtenu en G | 76.1 | 2294 | 1039 | 316.9 | 25.01 | 275
I. 75% of torque defined in H du couple défini en H | 57.6 | 2318 | 1050 | 237.2 | 20.98 | 304
J. 50% of torque defined in H du couple défini en H | 38.7 | 2336 | 1058 | 158.2 | 16.95 | 366
K. 25% of torque defined in H du couple défini en H | 19.6 | 2360 | 1069 | 79.2 | 12.44 | 531
L. Unloaded A vide |  | 2372 | 1074 |  | 8.77