## WebG2239_a_0
| Power Puissance kW | Engine speed Vitesse moteur min-1 | PTO speed Vitesse PDF min-1 | Torque Couple N.m | Hourly consumption Consommation horaire l/h | Specific consumption Consommation spécifique g/kWh | Make & model Marque & modèle
| 43.1 | 999 | 471 | 411.8 | 11.81 | 232 | New Holland TS 110A
| 50.2 | 1099 | 518 | 436 | 13.55 | 228 | OECD approval number Numéro d'approbation OCDE
| 58.2 | 1201 | 566 | 462.9 | 15.42 | 224 | 2/2239
| 65 | 1304 | 615 | 476 | 17.47 | 227
| 68.2 | 1351 | 637 | 482.3 | 18.18 | 225
Maximum torque Couple maximal | 70.8 | 1400 | 660 | 482.9 | 18.92 | 226
| 73.1 | 1449 | 683 | 481.6 | 19.47 | 225
| 75.4 | 1500 | 707 | 480.2 | 20.13 | 226
| 78.9 | 1597 | 753 | 471.9 | 21.29 | 228
| 81.4 | 1697 | 801 | 458.1 | 22.22 | 231
| 83 | 1800 | 849 | 440.1 | 22.95 | 234
| 84.4 | 1845 | 870 | 436.7 | 23.44 | 235
Maximum power Puissance maximale | 85.3 | 1893 | 893 | 430 | 23.96 | 238
| 84 | 1948 | 919 | 411.8 | 23.87 | 240
| 83.3 | 1998 | 942 | 398 | 23.81 | 242
| 80 | 2119 | 1000 | 360.7 | 23.64 | 250
A. Nominal speed Régime nominal | 76.2 | 2198 | 1037 | 330.9 | 23.04 | 256
B. 85% of torque obtained in A du couple obtenu en A | 66.6 | 2258 | 1065 | 281.9 | 21.16 | 268
| 61 | 2266 | 1069 | 257 | 20.08 | 278
C. 75% of torque defined in B du couple défini en B | 50.6 | 2286 | 1078 | 211.4 | 17.73 | 296
D. 50% of torque defined in B du couple défini en B | 34.2 | 2314 | 1092 | 140.9 | 14.18 | 351
E. 25% of torque defined in B du couple défini en B | 17.3 | 2344 | 1106 | 70.5 | 10.65 | 521
F. Unloaded A vide |  | 2367 | 1117 |  | 6.5
G. Standard PTO speed Régime normalisé PDF | 80 | 2119 | 1000 | 360.7 | 23.64 | 250
H. 85% of torque obtained in G du couple obtenu en G | 69.8 | 2173 | 1025 | 306.8 | 21.45 | 260
I. 75% of torque defined in H du couple défini en H | 53.2 | 2207 | 1041 | 230.1 | 17.6 | 280
J. 50% of torque defined in H du couple défini en H | 35.7 | 2225 | 1050 | 153.4 | 14.09 | 333
K. 25% of torque defined in H du couple défini en H | 18 | 2243 | 1058 | 76.7 | 9.64 | 452
L. Unloaded A vide |  | 2256 | 1064 |  | 5.78