## WebG2243_a_0
| Power Puissance kW | Engine speed Vitesse moteur min-1 | PTO speed Vitesse PDF min-1 | Torque Couple N.m | Hourly consumption Consommation horaire l/h | Specific consumption Consommation spécifique g/kWh | Make & model Marque & modèle
| 41.4 | 1003 | 473 | 394.1 | 12.06 | 246 | Steyr 4100
| 45.5 | 1104 | 521 | 393.4 | 13.17 | 245 | OECD approval number Numéro d'approbation OCDE
| 54.7 | 1204 | 568 | 434.2 | 15.99 | 247 | 2/2243
Maximum torque Couple maximal | 57.5 | 1252 | 590 | 438.3 | 16.8 | 247
| 58.7 | 1300 | 613 | 431.4 | 17.22 | 248
| 60.4 | 1399 | 660 | 412 | 17.85 | 250
| 62 | 1500 | 708 | 394.8 | 18.58 | 253
| 63.7 | 1602 | 756 | 379.6 | 19.3 | 256
| 64.5 | 1700 | 802 | 362.3 | 19.71 | 258
| 65 | 1800 | 849 | 345 | 20.19 | 262
| 65.2 | 1900 | 896 | 327.7 | 20.67 | 268
Maximum power Puissance maximale | 65.4 | 1937 | 914 | 322.3 | 20.86 | 270
| 65.2 | 1971 | 930 | 315.9 | 20.99 | 272
| 65 | 2001 | 944 | 310.4 | 21.05 | 274
| 65 | 2121 | 1001 | 292.4 | 21.59 | 281
A. Nominal speed Régime nominal | 64.8 | 2200 | 1038 | 281.4 | 22.09 | 288
B. 85% of torque obtained in A du couple obtenu en A | 59.2 | 2358 | 1112 | 239.9 | 21.8 | 311
| 51.7 | 2359 | 1113 | 209.5 | 19.67 | 321
C. 75% of torque defined in B du couple défini en B | 44.3 | 2363 | 1114 | 179.1 | 17.97 | 343
D. 50% of torque defined in B du couple défini en B | 29.8 | 2369 | 1118 | 120.3 | 13.66 | 387
E. 25% of torque defined in B du couple défini en B | 14.9 | 2387 | 1126 | 59.5 | 9.96 | 567
F. Unloaded A vide |  | 2407 | 1135 |  | 6.82
G. Standard PTO speed Régime normalisé PDF | 65 | 2121 | 1001 | 292.4 | 21.59 | 281
H. 85% of torque obtained in G du couple obtenu en G | 57.4 | 2195 | 1035 | 249.6 | 20.35 | 300
I. 75% of torque defined in H du couple défini en H | 43.5 | 2207 | 1041 | 188.1 | 16.36 | 318
J. 50% of torque defined in H du couple défini en H | 29 | 2227 | 1051 | 124.4 | 12.65 | 368
K. 25% of torque defined in H du couple défini en H | 14.9 | 2257 | 1065 | 62.9 | 9.24 | 525
L. Unloaded A vide |  | 2282 | 1076 |  | 6.14