## WebG2246_a_0
| Power Puissance kW | Engine speed Vitesse moteur min-1 | PTO speed Vitesse PDF min-1 | Torque Couple N.m | Hourly consumption Consommation horaire l/h | Specific consumption Consommation spécifique g/kWh | Make & model Marque & modèle
| 45 | 1005 | 474 | 427.7 | 12.19 | 229 | Steyr 4115
| 52.1 | 1102 | 520 | 451.2 | 14.05 | 228 | OECD approval number Numéro d'approbation OCDE
| 59.5 | 1199 | 565 | 474 | 15.93 | 226 | 2/2246
| 67.2 | 1302 | 614 | 492.6 | 18.05 | 227
| 70.2 | 1354 | 639 | 495.4 | 18.76 | 226
Maximum torque Couple maximal | 72.8 | 1401 | 661 | 496.1 | 19.47 | 226
| 74.9 | 1451 | 684 | 493.3 | 20 | 226
| 77.2 | 1503 | 709 | 490.5 | 20.88 | 229
| 80.7 | 1600 | 755 | 481.6 | 22.03 | 231
| 82.9 | 1701 | 802 | 465.7 | 22.8 | 232
| 84.8 | 1798 | 848 | 450.5 | 23.56 | 235
| 85.2 | 1848 | 872 | 440.1 | 23.99 | 238
Maximum power Puissance maximale | 85.5 | 1899 | 896 | 429.8 | 24.28 | 240
| 85 | 1949 | 920 | 416.6 | 24.28 | 241
| 84 | 1999 | 943 | 401.4 | 24.27 | 244
| 80 | 2119 | 1000 | 360.7 | 23.85 | 252
A. Nominal speed Régime nominal | 76.7 | 2201 | 1038 | 333 | 23.45 | 258
B. 85% of torque obtained in A du couple obtenu en A | 66.9 | 2258 | 1065 | 282.8 | 21.55 | 272
| 61.4 | 2268 | 1070 | 258.6 | 19.99 | 275
C. 75% of torque defined in B du couple défini en B | 50.8 | 2286 | 1078 | 212.2 | 17.88 | 297
D. 50% of torque defined in B du couple défini en B | 34.3 | 2314 | 1092 | 141.7 | 14.29 | 352
E. 25% of torque defined in B du couple défini en B | 17.3 | 2344 | 1106 | 70.5 | 10.61 | 518
F. Unloaded A vide |  | 2364 | 1115 |  | 6.88
G. Standard PTO speed Régime normalisé PDF | 80 | 2119 | 1000 | 360.7 | 23.85 | 252
H. 85% of torque obtained in G du couple obtenu en G | 69.7 | 2173 | 1025 | 306.3 | 21.67 | 263
I. 75% of torque defined in H du couple défini en H | 52.5 | 2190 | 1033 | 228.8 | 17.67 | 285
J. 50% of torque defined in H du couple défini en H | 35.3 | 2206 | 1041 | 152.8 | 13.62 | 326
K. 25% of torque defined in H du couple défini en H | 17.9 | 2223 | 1049 | 76.7 | 9.95 | 470
L. Unloaded A vide |  | 2234 | 1054 |  | 5.83