## WebG2251_a_0
| Power Puissance kW | Engine speed Vitesse moteur min-1 | PTO speed Vitesse PDF min-1 | Torque Couple N.m | Hourly consumption Consommation horaire l/h | Specific consumption Consommation spécifique g/kWh | Make & model Marque & modèle
| 39.5 | 1005 | 474 | 375.2 | 11.48 | 246 | Case IH MXU 100
| 42.9 | 1104 | 521 | 371 | 12.45 | 245 | OECD approval number Numéro d'approbation OCDE
| 53.8 | 1205 | 568 | 426.3 | 15.7 | 247 | 2/2251
Maximum torque Couple maximal | 57.3 | 1250 | 590 | 438 | 16.46 | 243
| 58.7 | 1301 | 614 | 431.1 | 16.84 | 242
| 61.3 | 1403 | 662 | 417.3 | 17.36 | 239
| 63.1 | 1500 | 707 | 402.1 | 18.27 | 245
| 64.4 | 1601 | 755 | 384.1 | 18.67 | 245
| 65.5 | 1701 | 802 | 367.6 | 19.1 | 247
| 66.2 | 1800 | 849 | 351 | 19.51 | 249
| 66.1 | 1900 | 896 | 332.3 | 19.92 | 255
Maximum power Puissance maximale | 66.4 | 1958 | 924 | 323.6 | 20.27 | 258
| 66.1 | 2000 | 943 | 315.7 | 20.39 | 261
| 66.1 | 2121 | 1000 | 297.8 | 21.05 | 269
A. Nominal speed Régime nominal | 65.1 | 2200 | 1038 | 282.6 | 21.15 | 275
B. 85% of torque obtained in A du couple obtenu en A | 57.2 | 2269 | 1070 | 240.6 | 19.47 | 288
| 52 | 2270 | 1071 | 219.2 | 18.15 | 295
C. 75% of torque defined in B du couple défini en B | 43 | 2278 | 1074 | 180.4 | 15.73 | 309
D. 50% of torque defined in B du couple défini en B | 28.9 | 2298 | 1084 | 120.3 | 12.46 | 364
E. 25% of torque defined in B du couple défini en B | 14.7 | 2331 | 1100 | 60.2 | 9.21 | 530
F. Unloaded A vide |  | 2362 | 1114 |  | 6.22
G. Standard PTO speed Régime normalisé PDF | 66.1 | 2121 | 1000 | 297.8 | 21.05 | 269
H. 85% of torque obtained in G du couple obtenu en G | 57.3 | 2169 | 1023 | 252.3 | 19.03 | 281
I. 75% of torque defined in H du couple défini en H | 43.4 | 2185 | 1031 | 189.4 | 15.3 | 298
J. 50% of torque defined in H du couple défini en H | 29.4 | 2218 | 1046 | 126.5 | 11.98 | 345
K. 25% of torque defined in H du couple défini en H | 14.9 | 2255 | 1063 | 62.9 | 8.55 | 487
L. Unloaded A vide |  | 2291 | 1080 |  | 5.75