## WebG2253_a_0
| Power Puissance kW | Engine speed Vitesse moteur min-1 | PTO speed Vitesse PDF min-1 | Torque Couple N.m | Hourly consumption Consommation horaire l/h | Specific consumption Consommation spécifique g/kWh | Make & model Marque & modèle
| 51.9 | 1001 | 472 | 495.5 | 14.23 | 232 | Case IH MXU 115
| 57.4 | 1102 | 520 | 497.6 | 15.73 | 232 | OECD approval number Numéro d'approbation OCDE
| 63.2 | 1202 | 567 | 501.7 | 17.31 | 232 | 2/2253
| 68.2 | 1282 | 605 | 507.9 | 18.78 | 233
Maximum torque Couple maximal | 71.8 | 1338 | 631 | 512.8 | 19.94 | 235
| 73.5 | 1406 | 663 | 499 | 20.36 | 234
| 74.1 | 1499 | 707 | 472 | 20.74 | 237
| 75.5 | 1602 | 756 | 449.9 | 21.36 | 239
| 76.3 | 1701 | 802 | 428.5 | 22.01 | 244
| 76.8 | 1800 | 849 | 407.7 | 22.53 | 248
Maximum power Puissance maximale | 77.1 | 1849 | 872 | 398.4 | 22.88 | 251
| 76.9 | 1900 | 896 | 386.3 | 23.09 | 254
| 76.9 | 2001 | 944 | 367 | 23.7 | 261
| 75 | 2119 | 999 | 337.9 | 24.03 | 271
A. Nominal speed Régime nominal | 73.5 | 2198 | 1037 | 319.3 | 24.27 | 279
B. 85% of torque obtained in A du couple obtenu en A | 63.5 | 2233 | 1053 | 271.6 | 21.78 | 290
| 58.9 | 2241 | 1057 | 250.9 | 21 | 302
C. 75% of torque defined in B du couple défini en B | 48 | 2251 | 1062 | 203.9 | 18.78 | 330
D. 50% of torque defined in B du couple défini en B | 32.5 | 2280 | 1076 | 136.1 | 15.1 | 393
E. 25% of torque defined in B du couple défini en B | 16.4 | 2313 | 1091 | 67.7 | 11.7 | 603
F. Unloaded A vide |  | 2349 | 1108 |  | 8.41
G. Standard PTO speed Régime normalisé PDF | 75 | 2119 | 999 | 337.9 | 24.03 | 271
H. 85% of torque obtained in G du couple obtenu en G | 64.4 | 2141 | 1010 | 287.5 | 21.22 | 278
I. 75% of torque defined in H du couple défini en H | 48.9 | 2164 | 1021 | 215.6 | 18.16 | 314
J. 50% of torque defined in H du couple défini en H | 33.1 | 2201 | 1038 | 143.7 | 14.6 | 373
K. 25% of torque defined in H du couple défini en H | 16.9 | 2244 | 1058 | 71.9 | 11.02 | 552
L. Unloaded A vide |  | 2280 | 1076 |  | 7.71