## WebG2255_a_0
| Power Puissance kW | Engine speed Vitesse moteur min-1 | PTO speed Vitesse PDF min-1 | Torque Couple N.m | Hourly consumption Consommation horaire l/h | Specific consumption Consommation spécifique g/kWh | Make & model Marque & modèle
| 47.5 | 1098 | 549 | 412.9 | 12.91 | 231 | Massey Ferguson 6460
| 51.4 | 1149 | 574 | 427.5 | 13.73 | 227 | OECD approval number Numéro d'approbation OCDE
| 54.4 | 1198 | 599 | 433.6 | 14.54 | 227 | 2/2255
| 54.6 | 1199 | 600 | 434.8 | 14.54 | 226
| 57.3 | 1249 | 625 | 438.5 | 15.46 | 229
Maximum torque Couple maximal | 60.5 | 1300 | 650 | 444.6 | 16.45 | 231
| 62.5 | 1351 | 675 | 442.1 | 17.26 | 235
| 65 | 1400 | 700 | 443.3 | 18.21 | 238
| 65 | 1401 | 700 | 443.3 | 18.2 | 238
| 66.1 | 1449 | 724 | 436 | 18.6 | 239
| 67.5 | 1500 | 750 | 429.9 | 19.07 | 240
| 69.3 | 1552 | 776 | 426.3 | 19.7 | 242
| 69.6 | 1599 | 800 | 415.3 | 20.14 | 246
| 71.4 | 1651 | 826 | 412.9 | 20.53 | 244
| 71.3 | 1700 | 850 | 400.7 | 20.66 | 246
| 72 | 1748 | 874 | 393.4 | 21.15 | 250
| 72.4 | 1767 | 884 | 391 | 21.26 | 250
| 73 | 1799 | 900 | 387.3 | 21.36 | 249
| 73.3 | 1824 | 912 | 383.7 | 21.6 | 251
| 73.3 | 1848 | 924 | 378.8 | 21.78 | 253
| 73.3 | 1880 | 940 | 372.3 | 21.95 | 254
Maximum power Puissance maximale | 73.5 | 1901 | 950 | 369 | 22.02 | 255
| 72.9 | 1925 | 962 | 361.7 | 22.14 | 258
| 73.1 | 1949 | 975 | 358.1 | 22.27 | 259
| 72.7 | 1979 | 990 | 350.8 | 22.39 | 262
| 73 | 2000 | 1000 | 348.3 | 22.49 | 262
| 72.2 | 2022 | 1011 | 341 | 22.54 | 265
| 72.5 | 2051 | 1025 | 337.4 | 22.66 | 266
| 71.5 | 2077 | 1038 | 328.8 | 22.61 | 269
| 70.8 | 2103 | 1052 | 321.5 | 22.67 | 272
| 70 | 2128 | 1064 | 314.2 | 22.64 | 275
| 69.2 | 2152 | 1076 | 306.9 | 22.58 | 277
| 68.5 | 2175 | 1088 | 300.8 | 22.44 | 278
A. Nominal speed Régime nominal | 67.6 | 2198 | 1099 | 293.5 | 22.27 | 280
| 62.5 | 2208 | 1104 | 270.4 | 20.83 | 283
B. 85% of torque obtained in A du couple obtenu en A | 57.3 | 2215 | 1107 | 247.2 | 19.76 | 293
C. 75% of torque defined in B du couple défini en B | 43.6 | 2234 | 1117 | 186.3 | 16.74 | 326
D. 50% of torque defined in B du couple défini en B | 29.3 | 2253 | 1127 | 124.2 | 13.55 | 393
E. 25% of torque defined in B du couple défini en B | 14.8 | 2271 | 1136 | 62.1 | 10.49 | 604
F. Unloaded A vide |  | 2290 | 1145 |  | 7.35
G. Standard PTO speed Régime normalisé PDF | 73 | 2000 | 1000 | 348.3 | 22.49 | 262
| 71.4 | 2007 | 1003 | 339.8 | 22.33 | 266
H. 85% of torque obtained in G du couple obtenu en G | 63 | 2023 | 1012 | 297.2 | 19.93 | 269
I. 75% of torque defined in H du couple défini en H | 47.5 | 2048 | 1024 | 221.7 | 16.34 | 292
J. 50% of torque defined in H du couple défini en H | 32.2 | 2069 | 1035 | 148.6 | 12.96 | 342
K. 25% of torque defined in H du couple défini en H | 16 | 2091 | 1046 | 73.1 | 9.57 | 508
L. Unloaded A vide |  | 2112 | 1056 |  | 6.39