## WebG2257_a_0
| Power Puissance kW | Engine speed Vitesse moteur min-1 | PTO speed Vitesse PDF min-1 | Torque Couple N.m | Hourly consumption Consommation horaire l/h | Specific consumption Consommation spécifique g/kWh | Make & model Marque & modèle
| 75.2 | 2200 | 1100 | 326.4 | 24.39 | 276 | Massey Ferguson 6470
| 76 | 2176 | 1088 | 333.7 | 24.58 | 275 | OECD approval number Numéro d'approbation OCDE
| 76.7 | 2149 | 1074 | 341 | 24.56 | 272 | 2/2257
| 79.3 | 2101 | 1050 | 360.5 | 24.91 | 267
Maximum power Puissance maximale | 80.6 | 2051 | 1025 | 375.1 | 24.85 | 262
| 80.4 | 2019 | 1010 | 380 | 24.76 | 262
| 80.4 | 2000 | 1000 | 383.7 | 24.63 | 260
| 79.9 | 1950 | 975 | 391 | 24.18 | 257
| 79.8 | 1902 | 951 | 400.7 | 23.9 | 254
| 79.5 | 1849 | 925 | 410.4 | 23.49 | 251
| 78.8 | 1802 | 901 | 417.8 | 23.13 | 249
| 78.7 | 1752 | 876 | 428.7 | 22.84 | 247
| 76.9 | 1702 | 851 | 431.2 | 22.22 | 246
| 75 | 1653 | 826 | 433.6 | 21.63 | 245
| 73.8 | 1602 | 801 | 439.7 | 21.12 | 243
| 72.2 | 1551 | 775 | 444.6 | 20.51 | 242
| 70.4 | 1500 | 750 | 448.2 | 19.91 | 240
| 69.2 | 1450 | 725 | 455.5 | 19.38 | 238
| 67.1 | 1399 | 700 | 457.9 | 18.99 | 241
| 65.9 | 1350 | 675 | 466.5 | 18.2 | 235
Maximum torque Couple maximal | 63.6 | 1298 | 649 | 467.7 | 17.31 | 231
| 59.5 | 1248 | 624 | 455.5 | 16.22 | 232
| 56.6 | 1199 | 599 | 450.6 | 15.12 | 227
| 53.1 | 1148 | 574 | 442.1 | 14.3 | 229
| 48.7 | 1097 | 548 | 423.8 | 13.33 | 233
| 44.7 | 1046 | 523 | 408 | 12.6 | 240
A. Nominal speed Régime nominal | 75.2 | 2200 | 1100 | 326.4 | 24.39 | 276
| 72.3 | 2206 | 1103 | 313 | 23.5 | 276
| 71 | 2209 | 1104 | 306.9 | 22.95 | 275
B. 85% of torque obtained in A du couple obtenu en A | 64.6 | 2220 | 1110 | 277.7 | 21.6 | 277
C. 75% of torque defined in B du couple défini en B | 48.6 | 2239 | 1120 | 207.1 | 17.61 | 308
D. 50% of torque defined in B du couple défini en B | 33.4 | 2257 | 1128 | 141.3 | 14.36 | 366
E. 25% of torque defined in B du couple défini en B | 16.3 | 2276 | 1138 | 68.2 | 11 | 575
F. Unloaded A vide |  | 2292 | 1146 |  | 7.59
G. Standard PTO speed Régime normalisé PDF | 80.4 | 2000 | 1000 | 383.7 | 24.63 | 260
| 76.8 | 2014 | 1007 | 364.2 | 22.77 | 252
H. 85% of torque obtained in G du couple obtenu en G | 69.8 | 2026 | 1013 | 328.8 | 21.45 | 261
I. 75% of torque defined in H du couple défini en H | 52.3 | 2051 | 1025 | 243.6 | 18.1 | 294
J. 50% of torque defined in H du couple défini en H | 35.2 | 2073 | 1037 | 162 | 13.82 | 334
K. 25% of torque defined in H du couple défini en H | 18.2 | 2093 | 1047 | 82.8 | 10.06 | 471
L. Unloaded A vide |  | 2115 | 1057 |  | 6.4