## WebG2260_a_0
| Power Puissance kW | Engine speed Vitesse moteur min-1 | PTO speed Vitesse PDF min-1 | Torque Couple N.m | Hourly consumption Consommation horaire l/h | Specific consumption Consommation spécifique g/kWh | Make & model Marque & modèle
| 48.4 | 1002 | 473 | 461.5 | 12.56 | 219 | Steyr 6125
| 55.5 | 1101 | 519 | 481.6 | 14.46 | 220 | OECD approval number Numéro d'approbation OCDE
| 63.7 | 1200 | 566 | 506.5 | 16.57 | 220 | 2/2260
| 71.1 | 1298 | 612 | 523.1 | 18.53 | 220
| 74.7 | 1354 | 639 | 526.6 | 19.47 | 221
Maximum torque Couple maximal | 77.7 | 1406 | 663 | 528 | 19.99 | 217
| 79.6 | 1452 | 685 | 523.8 | 20.81 | 221
| 82 | 1502 | 708 | 521.7 | 21.5 | 222
| 85.6 | 1601 | 755 | 510.7 | 22.76 | 225
| 87.8 | 1700 | 802 | 493.4 | 23.63 | 227
| 89 | 1799 | 849 | 472.6 | 24.08 | 229
| 90.2 | 1856 | 875 | 464.3 | 24.5 | 230
Maximum power Puissance maximale | 90.4 | 1898 | 895 | 454.7 | 25.03 | 234
| 89.4 | 1946 | 918 | 438.7 | 25.04 | 237
| 88.2 | 2001 | 944 | 420.7 | 25.14 | 241
| 84.7 | 2123 | 1001 | 381.3 | 25.14 | 251
A. Nominal speed Régime nominal | 81.6 | 2200 | 1038 | 354.3 | 25.17 | 261
A. Nominal speed Régime nominal | 70.9 | 2249 | 1061 | 301 | 23.15 | 276
B. 85% of torque obtained in A du couple obtenu en A | 65.3 | 2272 | 1071 | 274.7 | 21.98 | 284
C. 75% of torque defined in B du couple défini en B | 54.2 | 2294 | 1082 | 225.6 | 19.61 | 306
D. 50% of torque defined in B du couple défini en B | 36.7 | 2324 | 1096 | 150.8 | 16.13 | 371
E. 25% of torque defined in B du couple défini en B | 18.5 | 2348 | 1108 | 75.4 | 12.36 | 564
F. Unloaded A vide |  | 2372 | 1119 |  | 8.93
G. Standard PTO speed Régime normalisé PDF | 84.7 | 2123 | 1001 | 381.3 | 25.14 | 251
H. 85% of torque obtained in G du couple obtenu en G | 73.9 | 2176 | 1026 | 324.5 | 23.03 | 263
I. 75% of torque defined in H du couple défini en H | 55.8 | 2186 | 1031 | 243.6 | 19.07 | 289
J. 50% of torque defined in H du couple défini en H | 37.4 | 2196 | 1036 | 162.6 | 15.21 | 344
K. 25% of torque defined in H du couple défini en H | 18.7 | 2204 | 1040 | 81 | 11.17 | 505
L. Unloaded A vide |  | 2212 | 1043 |  | 7.55