## WebG2261_a_0
| Power Puissance kW | Engine speed Vitesse moteur min-1 | PTO speed Vitesse PDF min-1 | Torque Couple N.m | Hourly consumption Consommation horaire l/h | Specific consumption Consommation spécifique g/kWh | Make & model Marque & modèle
| 99 | 2100 | 1104 | 450.4 | 32.27 | 269 | Fendt 815 Vario
| 106 | 2000 | 1051 | 506.3 | 33.35 | 260 | OECD approval number Numéro d'approbation OCDE
| 110.4 | 1903 | 1000 | 554.4 | 33.12 | 248 | 2/2261
Maximum power Puissance maximale | 112.8 | 1800 | 946 | 598.5 | 32.83 | 241
| 112.7 | 1699 | 893 | 633.7 | 32.24 | 237
| 108.1 | 1600 | 841 | 645.3 | 30.68 | 235
| 104.2 | 1501 | 789 | 662.5 | 29.21 | 232
| 101.2 | 1398 | 735 | 691.1 | 28.21 | 231
Maximum torque Couple maximal | 96.3 | 1299 | 683 | 707.4 | 26.59 | 228
| 84.5 | 1200 | 631 | 671.8 | 23.81 | 233
| 72.4 | 1099 | 578 | 629.2 | 20.55 | 235
| 60.7 | 1000 | 525 | 579.1 | 17.84 | 243
| 49.7 | 902 | 474 | 526.8 | 14.72 | 245
| 43.3 | 846 | 445 | 488.9 | 13.11 | 250
A. Nominal speed Régime nominal | 99 | 2100 | 1104 | 450.4 | 32.27 | 269
B. 85% of torque obtained in A du couple obtenu en A | 85.1 | 2125 | 1117 | 382.5 | 28.32 | 275
C. 75% of torque defined in B du couple défini en B | 64.6 | 2144 | 1127 | 287.4 | 23.28 | 298
D. 50% of torque defined in B du couple défini en B | 43.4 | 2167 | 1139 | 191.7 | 17.14 | 326
E. 25% of torque defined in B du couple défini en B | 21.9 | 2184 | 1148 | 95.8 | 11.97 | 452
F. Unloaded A vide |  | 2201 | 1157 | -- | 7.49
G. Standard PTO speed Régime normalisé PDF | 110.4 | 1903 | 1000 | 554.4 | 33.12 | 248
H. 85% of torque obtained in G du couple obtenu en G | 95.2 | 1929 | 1014 | 471.3 | 28.33 | 246
I. 75% of torque defined in H du couple défini en H | 72 | 1946 | 1023 | 353.1 | 22.72 | 261
J. 50% of torque defined in H du couple défini en H | 48.3 | 1965 | 1033 | 235 | 17.17 | 294
K. 25% of torque defined in H du couple défini en H | 24.5 | 1982 | 1042 | 117.7 | 11.46 | 387
L. Unloaded A vide |  | 2000 | 1051 |  | 6.44