## WebG2262_a_0
| Power Puissance kW | Engine speed Vitesse moteur min-1 | PTO speed Vitesse PDF min-1 | Torque Couple N.m | Hourly consumption Consommation horaire l/h | Specific consumption Consommation spécifique g/kWh | Make & model Marque & modèle
| 109.3 | 2100 | 1104 | 497.4 | 35 | 265 | Fendt 817 Vario
| 114.4 | 1998 | 1050 | 546.4 | 35.13 | 254 | OECD approval number Numéro d'approbation OCDE
| 116.3 | 1903 | 1000 | 584.1 | 34.93 | 248 | 2/2262
| 117.1 | 1899 | 998 | 588.8 | 34.97 | 247
Maximum power Puissance maximale | 118.5 | 1798 | 945 | 629.4 | 34.51 | 241
| 117.6 | 1701 | 894 | 659.6 | 33.53 | 236
| 115.5 | 1600 | 841 | 689.3 | 32.3 | 231
| 111.8 | 1499 | 788 | 712.1 | 30.83 | 228
| 107.6 | 1402 | 737 | 732.5 | 29.63 | 228
Maximum torque Couple maximal | 103.4 | 1301 | 684 | 758.9 | 28.48 | 228
| 92.3 | 1200 | 631 | 734.2 | 25.77 | 231
| 78.9 | 1101 | 579 | 683.6 | 22.3 | 234
| 65 | 999 | 525 | 621.4 | 19.37 | 246
| 52.3 | 898 | 472 | 556.2 | 15.99 | 253
| 44 | 829 | 436 | 507.4 | 13.76 | 259
A. Nominal speed Régime nominal | 109.3 | 2100 | 1104 | 497.4 | 35 | 265
B. 85% of torque obtained in A du couple obtenu en A | 94 | 2123 | 1116 | 422.9 | 31.29 | 275
C. 75% of torque defined in B du couple défini en B | 71.4 | 2146 | 1128 | 317.7 | 24.49 | 284
D. 50% of torque defined in B du couple défini en B | 47.8 | 2167 | 1139 | 211 | 18.24 | 315
E. 25% of torque defined in B du couple défini en B | 24.1 | 2186 | 1149 | 105.2 | 12.83 | 440
F. Unloaded A vide |  | 2203 | 1158 |  | 7.07
G. Standard PTO speed Régime normalisé PDF | 116.3 | 1903 | 1000 | 584.1 | 34.93 | 248
H. 85% of torque obtained in G du couple obtenu en G | 99.8 | 1918 | 1008 | 496.5 | 30.32 | 251
I. 75% of torque defined in H du couple défini en H | 75.5 | 1935 | 1017 | 372.1 | 24.11 | 264
J. 50% of torque defined in H du couple défini en H | 51.1 | 1958 | 1029 | 248.8 | 17.54 | 284
K. 25% of torque defined in H du couple défini en H | 25.6 | 1975 | 1038 | 123.7 | 11.74 | 379
L. Unloaded A vide |  | 1991 | 1046 |  | 6.2