## WebG2263_a_0
| Power Puissance kW | Engine speed Vitesse moteur min-1 | PTO speed Vitesse PDF min-1 | Torque Couple N.m | Hourly consumption Consommation horaire l/h | Specific consumption Consommation spécifique g/kWh | Make & model Marque & modèle
| 120.3 | 2099 | 1103 | 547.9 | 38.9 | 267 | Fendt 818 Vario
| 123.5 | 2000 | 1051 | 589.7 | 38.84 | 260 | OECD approval number Numéro d'approbation OCDE
| 126.2 | 1903 | 1000 | 633.6 | 38.49 | 252 | 2/2263
| 127.1 | 1899 | 998 | 638.9 | 38.46 | 250
Maximum power Puissance maximale | 127.6 | 1796 | 944 | 678.4 | 37.65 | 244
| 126.6 | 1699 | 893 | 711.4 | 36.5 | 238
| 123.3 | 1598 | 840 | 736.6 | 35 | 235
| 120.2 | 1499 | 788 | 765.5 | 33.85 | 233
Maximum torque Couple maximal | 115.8 | 1400 | 736 | 789.8 | 32.54 | 232
| 106 | 1299 | 683 | 778.8 | 29.77 | 232
| 90.5 | 1198 | 630 | 720.8 | 25.53 | 233
| 77.2 | 1103 | 580 | 667.6 | 22.53 | 241
| 63 | 999 | 525 | 602.1 | 19.33 | 254
| 50.6 | 900 | 473 | 537 | 16.13 | 264
| 44.3 | 844 | 444 | 500.3 | 14.22 | 265
A. Nominal speed Régime nominal | 120.3 | 2099 | 1103 | 547.9 | 38.9 | 267
B. 85% of torque obtained in A du couple obtenu en A | 103.5 | 2123 | 1116 | 465.5 | 34.53 | 276
C. 75% of torque defined in B du couple défini en B | 78.3 | 2144 | 1127 | 348.9 | 27.29 | 288
D. 50% of torque defined in B du couple défini en B | 52.7 | 2165 | 1138 | 232 | 20.23 | 317
E. 25% of torque defined in B du couple défini en B | 27 | 2186 | 1149 | 117.3 | 13.62 | 417
F. Unloaded A vide |  | 2203 | 1158 |  | 7.53
G. Standard PTO speed Régime normalisé PDF | 126.2 | 1903 | 1000 | 633.6 | 38.49 | 252
H. 85% of torque obtained in G du couple obtenu en G | 108.8 | 1929 | 1014 | 538 | 32.07 | 244
I. 75% of torque defined in H du couple défini en H | 82.1 | 1944 | 1022 | 403.7 | 26.46 | 267
J. 50% of torque defined in H du couple défini en H | 55.5 | 1965 | 1033 | 269.7 | 18.81 | 280
K. 25% of torque defined in H du couple défini en H | 27.9 | 1984 | 1043 | 134.8 | 12.4 | 367
L. Unloaded A vide |  | 1999 | 1051 | -- | 6.23