## WebG2264_a_0
PTO Test Essai PDF | Power Puissance kW | Engine speed Vitesse moteur min-1 | PTO speed Vitesse PDF min-1 | Torque Couple N.m | Hourly consumption Consommation horaire l/h | Specific consumption Consommation spécifique g/kWh | Make & model Marque & modèle
| 248.43 | 2100 | 1109 | 1130 | 71 | 240 | John Deere 9620
| 266.65 | 1998 | 1056 | 1274 | 74.3 | 234 | OECD approval number Numéro d'approbation OCDE
| 275.56 | 1899 | 1003 | 1386 | 75.8 | 231 | 2/2264
| 276.41 | 1894 | 1000 | 1394 | 75.8 | 230
| 278.77 | 1798 | 950 | 1481 | 75.3 | 227
| 277.93 | 1750 | 925 | 1517 | 74.5 | 225
Maximum power Puissance maximale | 280.91 | 1700 | 898 | 1578 | 74.4 | 222
| 275.87 | 1602 | 847 | 1644 | 73.2 | 223
| 258.58 | 1499 | 792 | 1647 | 66.9 | 217
| 243.02 | 1400 | 740 | 1658 | 61.7 | 213
| 228.31 | 1301 | 688 | 1676 | 58.5 | 215
Maximum torque Couple maximal | 220.15 | 1252 | 662 | 1679 | 56.9 | 217
| 210.81 | 1202 | 636 | 1675 | 54.7 | 218
| 201.77 | 1152 | 609 | 1672 | 52.6 | 219
| 192.66 | 1102 | 583 | 1669 | 51.2 | 223
| 175.06 | 999 | 528 | 1673 | 47.9 | 230
A. Nominal speed Régime nominal | 248.43 | 2100 | 1109 | 1130 | 71 | 240
B. 85% of torque obtained in A du couple obtenu en A | 216.66 | 2156 | 1139 | 960 | 66.7 | 259
C. 75% of torque defined in B du couple défini en B | 164.24 | 2179 | 1151 | 720 | 53.6 | 274
D. 50% of torque defined in B du couple défini en B | 110.54 | 2200 | 1162 | 480 | 41.8 | 318
E. 25% of torque defined in B du couple défini en B | 55.79 | 2221 | 1173 | 240 | 28.7 | 432
F. Unloaded A vide |  | 2237 | 1181 |  | 17.5
G. Standard PTO speed Régime normalisé PDF | 276.41 | 1894 | 1000 | 1394 | 75.8 | 230
H. 85% of torque obtained in G du couple obtenu en G | 240.38 | 1937 | 1023 | 1185 | 66.4 | 232
I. 75% of torque defined in H du couple défini en H | 182.57 | 1964 | 1037 | 888 | 53.6 | 247
J. 50% of torque defined in H du couple défini en H | 123.41 | 1990 | 1051 | 592 | 41.6 | 283
K. 25% of torque defined in H du couple défini en H | 62.43 | 2018 | 1066 | 295 | 26.9 | 362
L. Unloaded A vide |  | 2035 | 1075 |  | 14.6
Additional drawbar test (selected gear: 12) Essai supplémentaire de traction à la barre (rapport choisi : 12) | Power Puissance kW | Engine speed Vitesse moteur min-1 |  | Drawbar pull Effort de traction kN | Hourly consumption Consommation horaire l/h | Specific consumption Consommation spécifique g/kWh | Make & model Marque & modèle
| 161.61 | 2192 |  | 42.89 | 60.83 | 316 | John Deere 9620
| 238.98 | 2171 |  | 64.34 | 81.95 | 288 | OECD approval number Numéro d'approbation OCDE
| 306.72 | 2101 |  | 85.67 | 94.56 | 259 | 2/2264
| 333.2 | 2003 |  | 97.95 | 103.87 | 262
| 345.35 | 1904 |  | 107.02 | 106.29 | 259
| 350.7 | 1805 |  | 114.85 | 106.18 | 254
| 348.39 | 1703 |  | 121.22 | 104.14 | 251
| 340.03 | 1605 |  | 125.64 | 100.81 | 249
| 318.48 | 1499 |  | 126.03 | 92.21 | 243
| 295.67 | 1401 |  | 125.22 | 84 | 239
| 274.7 | 1304 |  | 125.02 | 78.09 | 239
| 253.76 | 1202 |  | 125.24 | 73.13 | 242
| 232.21 | 1102 |  | 125.27 | 68.71 | 249