## WebG2265_a_0
PTO Test Essai PDF | Power Puissance kW | Engine speed Vitesse moteur min-1 | PTO speed Vitesse PDF min-1 | Torque Couple N.m | Hourly consumption Consommation horaire l/h | Specific consumption Consommation spécifique g/kWh | Make & model Marque & modèle
| 241.68 | 2100 | 1108 | 1099 | 72.3 | 251 | John Deere 9620T
| 263.36 | 2001 | 1056 | 1257 | 76 | 242 | OECD approval number Numéro d'approbation OCDE
| 270.34 | 1899 | 1002 | 1359 | 76.6 | 238 | 2/2265
| 271.08 | 1894 | 1000 | 1366 | 76.6 | 237
| 272.8 | 1800 | 950 | 1447 | 75.6 | 233
| 274.91 | 1751 | 924 | 1499 | 75.5 | 231
Maximum power Puissance maximale | 279.19 | 1700 | 897 | 1569 | 75.6 | 227
| 277.8 | 1649 | 870 | 1609 | 74.3 | 225
| 275.46 | 1601 | 845 | 1643 | 73.7 | 225
| 258.4 | 1502 | 793 | 1643 | 68.2 | 222
| 241.19 | 1400 | 739 | 1645 | 62.8 | 219
| 226.12 | 1302 | 687 | 1658 | 59.3 | 220
| 208.33 | 1199 | 633 | 1659 | 55.2 | 223
| 200.19 | 1151 | 608 | 1661 | 53.3 | 224
| 192.31 | 1102 | 582 | 1666 | 51.8 | 226
Maximum torque Couple maximal | 184 | 1051 | 555 | 1672 | 50.4 | 230
| 175.05 | 1000 | 528 | 1672 | 48.6 | 233
A. Nominal speed Régime nominal | 241.68 | 2100 | 1108 | 1099 | 72.3 | 251
B. 85% of torque obtained in A du couple obtenu en A | 211.26 | 2156 | 1138 | 936 | 68.8 | 274
C. 75% of torque defined in B du couple défini en B | 159.73 | 2179 | 1150 | 700 | 55.2 | 291
D. 50% of torque defined in B du couple défini en B | 107.56 | 2199 | 1161 | 467 | 44.7 | 349
E. 25% of torque defined in B du couple défini en B | 54.5 | 2221 | 1172 | 234 | 31.7 | 489
F. Unloaded A vide |  | 2236 | 1180 |  | 20.9
G. Standard PTO speed Régime normalisé PDF | 271.08 | 1894 | 1000 | 1366 | 76.6 | 237
H. 85% of torque obtained in G du couple obtenu en G | 235.89 | 1940 | 1024 | 1161 | 67.9 | 242
I. 75% of torque defined in H du couple défini en H | 179.15 | 1965 | 1037 | 871 | 55.6 | 261
J. 50% of torque defined in H du couple défini en H | 121.01 | 1988 | 1049 | 581 | 43.7 | 304
K. 25% of torque defined in H du couple défini en H | 61.24 | 2019 | 1065 | 290 | 29.5 | 404
L. Unloaded A vide |  | 2037 | 1075 |  | 16.8
Additional drawbar test (selected gear: 12) Essai supplémentaire de traction à la barre (rapport choisi : 12) | Power Puissance kW | Engine speed Vitesse moteur min-1 |  | Drawbar pull Effort de traction kN | Hourly consumption Consommation horaire l/h | Specific consumption Consommation spécifique g/kWh | Make & model Marque & modèle
| 151.38 | 2191 |  | 43.78 | 64.27 | 357 | John Deere 9620T
| 224.51 | 2162 |  | 65.97 | 82.98 | 310 | OECD approval number Numéro d'approbation OCDE
| 289.26 | 2099 |  | 87.98 | 95.58 | 278 | 2/2265
| 322.91 | 2008 |  | 103.45 | 103.83 | 270
| 331 | 1902 |  | 112.4 | 105.12 | 268
| 338.91 | 1805 |  | 122.07 | 105.76 | 262
| 336.62 | 1709 |  | 128.69 | 104.74 | 261
| 327.55 | 1607 |  | 133.72 | 101.48 | 260
| 310.89 | 1511 |  | 135.22 | 92.21 | 249
| 289.2 | 1409 |  | 134.72 | 85.85 | 249
| 269.16 | 1305 |  | 135.49 | 78.77 | 246
| 247.56 | 1203 |  | 135.15 | 73.4 | 249
| 225.71 | 1102 |  | 134.53 | 68.71 | 256