## WebG2266_a_0
| Power Puissance kW | Engine speed Vitesse moteur min-1 | PTO speed Vitesse PDF min-1 | Torque Couple N.m | Hourly consumption Consommation horaire l/h | Specific consumption Consommation spécifique g/kWh | Make & model Marque & modèle
| 36.1 | 2400 | 545 | 143.64 | 11.72 | 269 | John Deere 5103
| 36.3 | 2376 | 540 | 145.91 | 11.85 | 271 | OECD approval number Numéro d'approbation OCDE
Maximum power Puissance maximale | 37.1 | 2292 |  | 154.51 | 12.01 | 268 | 2/2266
| 36.7 | 2200 |  | 159.09 | 11.8 | 267
| 35.1 | 2050 |  | 163.64 | 11.17 | 264
| 32.9 | 1901 |  | 165.23 | 10.47 | 264
| 31.1 | 1751 |  | 169.32 | 9.77 | 260
| 29.1 | 1602 |  | 173.18 | 8.91 | 254
| 27.5 | 1500 |  | 174.77 | 8.36 | 252
Maximum torque Couple maximal | 25.7 | 1399 |  | 175.23 | 7.86 | 254
| 25.1 | 1373 |  | 174.32 | 7.6 | 251
| 21 | 1188 |  | 168.64 | 6.31 | 249
A. Nominal speed Régime nominal | 36.1 | 2400 | 545 | 143.64 | 11.72 | 269
B. 85% of torque obtained in A du couple obtenu en A | 31.4 | 2460 | 559 | 122.06 | 10.34 | 273
C. 75% of torque defined in B du couple défini en B | 24 | 2504 | 569 | 91.59 | 8.53 | 294
D. 50% of torque defined in B du couple défini en B | 16.3 | 2543 | 578 | 61.14 | 6.37 | 324
E. 25% of torque defined in B du couple défini en B | 8.2 | 2570 | 584 | 30.45 | 4.61 | 466
F. Unloaded A vide |  | 2587 | 588 |  | 3.35
G. Standard PTO speed Régime normalisé PDF | 36.3 | 2376 | 540 | 145.91 | 11.85 | 271
H. 85% of torque obtained in G du couple obtenu en G | 31.4 | 2416 | 549 | 124.09 | 10.16 | 268
I. 75% of torque defined in H du couple défini en H | 24 | 2460 | 559 | 93.18 | 8.43 | 291
J. 50% of torque defined in H du couple défini en H | 16.3 | 2504 | 569 | 62.05 | 6.13 | 312
K. 25% of torque defined in H du couple défini en H | 8.3 | 2530 | 575 | 31.14 | 4.56 | 455
L. Unloaded A vide |  | 2552 | 580 |  | 3.27