## WebG2267_a_0
| Power Puissance kW | Engine speed Vitesse moteur min-1 | PTO speed Vitesse PDF min-1 | Torque Couple N.m | Hourly consumption Consommation horaire l/h | Specific consumption Consommation spécifique g/kWh | Make & model Marque & modèle
| 20.8 | 1060 |  | 187.05 | 6.49 | 263 | John Deere 5203
| 24.5 | 1250 |  | 187.5 | 7.38 | 253 | OECD approval number Numéro d'approbation OCDE
Maximum torque Couple maximal | 25.5 | 1298 |  | 187.73 | 7.59 | 250 | 2/2267
| 27.4 | 1399 |  | 186.82 | 8 | 246
| 29.1 | 1500 |  | 185.23 | 8.44 | 244
| 30.6 | 1602 |  | 182.5 | 8.82 | 242
| 31.9 | 1698 |  | 179.32 | 9.19 | 242
| 33 | 1800 |  | 175 | 9.6 | 245
| 34.6 | 1949 |  | 169.32 | 10.23 | 249
| 36.1 | 2099 |  | 164.09 | 10.75 | 250
| 37.4 | 2248 |  | 158.64 | 11.34 | 255
Maximum power Puissance maximale | 37.9 | 2376 | 540 | 152.27 | 11.76 | 261
A. Nominal speed Régime nominal | 37.7 | 2400 | 545 | 150 | 11.82 | 264
B. 85% of torque obtained in A du couple obtenu en A | 33.5 | 2512 | 571 | 127.5 | 10.77 | 270
C. 75% of torque defined in B du couple défini en B | 25.5 | 2548 | 579 | 95.68 | 8.81 | 291
D. 50% of torque defined in B du couple défini en B | 17.2 | 2565 | 583 | 63.86 | 7.13 | 349
E. 25% of torque defined in B du couple défini en B | 8.6 | 2587 | 588 | 31.82 | 4.88 | 477
F. Unloaded A vide |  | 2596 | 590 |  | 3.47
G. Standard PTO speed Régime normalisé PDF | 37.9 | 2376 | 540 | 152.27 | 11.76 | 261
H. 85% of torque obtained in G du couple obtenu en G | 32.8 | 2420 | 550 | 129.55 | 10.31 | 264
I. 75% of torque defined in H du couple défini en H | 25 | 2451 | 557 | 97.27 | 8.44 | 284
J. 50% of torque defined in H du couple défini en H | 16.8 | 2473 | 562 | 64.77 | 6.68 | 335
K. 25% of torque defined in H du couple défini en H | 8.5 | 2499 | 568 | 32.5 | 4.64 | 459
L. Unloaded A vide |  | 2512 | 571 |  | 3.28