## WebG2268_a_0
| Power Puissance kW | Engine speed Vitesse moteur min-1 | PTO speed Vitesse PDF min-1 | Torque Couple N.m | Hourly consumption Consommation horaire l/h | Specific consumption Consommation spécifique g/kWh | Make & model Marque & modèle
| 44.4 | 2398 | 545 | 176.82 | 13.46 | 255 | John Deere 5303
| 44.3 | 2376 |  | 178.18 | 13.41 | 255 | OECD approval number Numéro d'approbation OCDE
| 44.2 | 2301 |  | 183.41 | 13.14 | 250 | 2/2268
| 44 | 2147 |  | 195.45 | 12.51 | 239
| 43.2 | 2002 |  | 206.14 | 11.97 | 233
| 41.5 | 1848 |  | 214.32 | 11.33 | 230
| 38.2 | 1698 |  | 214.55 | 10.62 | 234
| 36.9 | 1650 |  | 213.41 | 10.3 | 235
| 35.8 | 1606 |  | 212.95 | 10.1 | 237
| 34 | 1500 |  | 216.59 | 9.57 | 237
| 33.1 | 1452 |  | 217.73 | 9.38 | 238
Maximum torque Couple maximal | 32 | 1399 |  | 218.64 | 9.12 | 239
| 30.9 | 1351 |  | 218.18 | 8.86 | 241
| 29.5 | 1298 |  | 217.27 | 8.54 | 243
| 25.6 | 1188 |  | 205.45 | 7.69 | 253
A. Nominal speed Régime nominal | 44.4 | 2398 | 545 | 176.82 | 13.46 | 255
Maximum power Puissance maximale | 44.9 | 2451 | 557 | 174.77 | 13.81 | 259
B. 85% of torque obtained in A du couple obtenu en A | 39.4 | 2504 | 569 | 150.23 | 12.76 | 272
C. 75% of torque defined in B du couple défini en B | 29.9 | 2534 | 576 | 112.73 | 10.37 | 292
D. 50% of torque defined in B du couple défini en B | 20.2 | 2561 | 582 | 75.23 | 8.18 | 341
E. 25% of torque defined in B du couple défini en B | 10.1 | 2583 | 587 | 37.5 | 6.14 | 511
F. Unloaded A vide |  | 2609 | 593 |  | 3.76
G. Standard PTO speed Régime normalisé PDF | 44.3 | 2376 | 540 | 178.18 | 13.41 | 255
H. 85% of torque obtained in G du couple obtenu en G | 38.1 | 2402 | 546 | 151.36 | 11.91 | 263
I. 75% of torque defined in H du couple défini en H | 29.1 | 2446 | 556 | 113.64 | 9.76 | 282
J. 50% of torque defined in H du couple défini en H | 19.6 | 2473 | 562 | 75.68 | 7.78 | 334
K. 25% of torque defined in H du couple défini en H | 9.9 | 2499 | 568 | 37.95 | 5.72 | 486
L. Unloaded A vide |  | 2534 | 576 |  | 3.42