## WebG2270_a_0
| Power Puissance kW | Engine speed Vitesse moteur min-1 | PTO speed Vitesse PDF min-1 | Torque Couple N.m | Hourly consumption Consommation horaire l/h | Specific consumption Consommation spécifique g/kWh | Make & model Marque & modèle
| 42.9 | 1049 | 525 | 391 | 12.19 | 241 | Massey Ferguson 5460
| 46.8 | 1099 | 550 | 406.8 | 13.04 | 237 | OECD approval number Numéro d'approbation OCDE
| 50.4 | 1149 | 575 | 419 | 14.06 | 237 | 2/2270
| 54 | 1200 | 600 | 429.9 | 14.59 | 229
| 56.9 | 1249 | 625 | 434.8 | 15.36 | 230
| 59.4 | 1298 | 649 | 437.2 | 16.1 | 230
| 62.5 | 1350 | 675 | 442.1 | 16.44 | 224
Maximum torque Couple maximal | 63.6 | 1373 | 686 | 442.1 | 17.29 | 231
| 64.5 | 1397 | 698 | 440.9 | 16.9 | 223
| 66.2 | 1450 | 725 | 436 | 18.17 | 233
| 66.4 | 1501 | 750 | 422.6 | 18.38 | 235
| 68 | 1550 | 775 | 419 | 18.53 | 232
| 69.4 | 1599 | 800 | 414.1 | 19.08 | 234
| 70.9 | 1650 | 825 | 410.4 | 19.59 | 235
| 72.2 | 1700 | 850 | 405.6 | 19.91 | 234
| 72.6 | 1750 | 875 | 395.8 | 20.4 | 239
Maximum power Puissance maximale | 73.5 | 1802 | 901 | 389.7 | 21.19 | 245
| 73.5 | 1825 | 912 | 384.9 | 20.86 | 241
| 73.1 | 1849 | 924 | 377.6 | 21.11 | 245
| 72.9 | 1899 | 950 | 366.6 | 21.34 | 249
| 72.6 | 1950 | 975 | 355.6 | 21.63 | 253
| 71.7 | 2000 | 1000 | 342.2 | 22.06 | 262
| 71.3 | 2025 | 1012 | 336.2 | 22.01 | 263
| 71.1 | 2073 | 1037 | 327.6 | 22.31 | 267
| 70.5 | 2099 | 1050 | 320.7 | 22.6 | 274
| 69.8 | 2128 | 1064 | 313 | 22.79 | 278
| 70 | 2151 | 1076 | 310.6 | 22.93 | 279
| 68.9 | 2177 | 1089 | 302.1 | 23.11 | 285
| 68.6 | 2187 | 1094 | 299.6 | 23.08 | 286
A. Nominal speed Régime nominal | 67.7 | 2202 | 1101 | 293.5 | 23.41 | 294
| 67.1 | 2229 | 1114 | 287.4 | 23.26 | 295
| 63.7 | 2260 | 1130 | 269.2 | 22.89 | 305
B. 85% of torque obtained in A du couple obtenu en A | 59.3 | 2269 | 1135 | 249.7 | 22.07 | 316
C. 75% of torque defined in B du couple défini en B | 45.4 | 2296 | 1148 | 188.8 | 19.16 | 359
D. 50% of torque defined in B du couple défini en B | 30.1 | 2310 | 1156 | 124.2 | 16.47 | 466
E. 25% of torque defined in B du couple défini en B | 15.2 | 2336 | 1168 | 62.1 | 11.79 | 659
F. Unloaded A vide |  | 2356 | 1178 |  | 8.22
G. Standard PTO speed Régime normalisé PDF | 71.7 | 2000 | 1000 | 342.2 | 22.06 | 262
| 68 | 2075 | 1037 | 313 | 21.88 | 274
H. 85% of torque obtained in G du couple obtenu en G | 64.3 | 2092 | 1046 | 293.5 | 21.28 | 281
I. 75% of torque defined in H du couple défini en H | 48.9 | 2130 | 1065 | 219.2 | 18.08 | 314
J. 50% of torque defined in H du couple défini en H | 32.9 | 2153 | 1076 | 146.2 | 15.11 | 390
K. 25% of torque defined in H du couple défini en H | 16.7 | 2176 | 1088 | 73.1 | 10.93 | 558
L. Unloaded A vide |  | 2202 | 1101 |  | 7.04