## WebG2274_a_0
| Power Puissance kW | Engine speed Vitesse moteur min-1 | PTO speed Vitesse PDF min-1 | Torque Couple N.m | Hourly consumption Consommation horaire l/h | Specific consumption Consommation spécifique g/kWh | Make & model Marque & modèle
| 45.5 | 2199 | 1100 | 197.3 | 15.21 | 285 | Massey Ferguson 5435
| 45.7 | 2191 | 1095 | 199.2 | 15.19 | 282 | OECD approval number Numéro d'approbation OCDE
| 45.9 | 2172 | 1086 | 201.8 | 15.11 | 280 | 2/2274
Maximum power Puissance maximale | 46 | 2150 | 1075 | 204.2 | 15.04 | 278
| 46 | 2140 | 1070 | 205.4 | 14.99 | 277
| 45.8 | 2130 | 1065 | 205.4 | 14.87 | 276
| 45.9 | 2119 | 1059 | 206.9 | 14.89 | 276
| 45.5 | 2101 | 1050 | 206.9 | 14.83 | 277
| 45.3 | 2050 | 1025 | 211 | 14.44 | 271
| 44.5 | 2000 | 1000 | 212.5 | 14.01 | 268
| 43.8 | 1950 | 975 | 214.3 | 13.6 | 264
| 43.2 | 1899 | 950 | 217.3 | 13.37 | 263
| 42.8 | 1851 | 926 | 220.7 | 13.11 | 261
| 42.2 | 1802 | 901 | 223.5 | 12.8 | 258
| 41.3 | 1748 | 874 | 225.4 | 12.44 | 257
| 40.1 | 1700 | 850 | 225.4 | 11.94 | 253
| 39.3 | 1648 | 824 | 227.9 | 11.68 | 253
| 38 | 1550 | 775 | 234.2 | 11.05 | 247
| 36.8 | 1500 | 750 | 234 | 10.65 | 246
| 35.5 | 1449 | 724 | 233.8 | 10.25 | 246
| 34.5 | 1399 | 700 | 235.7 | 9.98 | 246
Maximum torque Couple maximal | 33.6 | 1349 | 674 | 237.8 | 9.62 | 244
| 32 | 1300 | 650 | 235.2 | 9.16 | 243
| 30.7 | 1251 | 625 | 234.4 | 8.69 | 241
| 28.8 | 1201 | 601 | 229.4 | 8.24 | 243
| 26.7 | 1147 | 574 | 222.6 | 7.7 | 245
| 24.9 | 1102 | 551 | 216.4 | 7.25 | 248
A. Nominal speed Régime nominal | 45.5 | 2199 | 1100 | 197.3 | 15.21 | 285
| 45.1 | 2210 | 1105 | 194.8 | 15.19 | 285
B. 85% of torque obtained in A du couple obtenu en A | 39.8 | 2248 | 1124 | 169 | 14.01 | 300
C. 75% of torque defined in B du couple défini en B | 30.3 | 2285 | 1143 | 126.5 | 12.05 | 339
D. 50% of torque defined in B du couple défini en B | 20.4 | 2312 | 1156 | 84.4 | 10.24 | 426
E. 25% of torque defined in B du couple défini en B | 10.3 | 2328 | 1164 | 42.2 | 8.04 | 666
F. Unloaded A vide |  | 2337 | 1169 |  | 6
G. Standard PTO speed Régime normalisé PDF | 44.5 | 2000 | 1000 | 212.5 | 14.01 | 268
| 40.5 | 2014 | 1007 | 191.8 | 13.09 | 275
H. 85% of torque obtained in G du couple obtenu en G | 38.5 | 2029 | 1014 | 181.2 | 12.6 | 279
I. 75% of torque defined in H du couple défini en H | 29.6 | 2077 | 1039 | 135.9 | 10.95 | 315
J. 50% of torque defined in H du couple défini en H | 20.1 | 2114 | 1057 | 90.6 | 9.15 | 388
K. 25% of torque defined in H du couple défini en H | 10.1 | 2139 | 1069 | 45.1 | 7.11 | 599
L. Unloaded A vide |  | 2149 | 1074 |  | 5.09