## WebG2277_a_0
| Power Puissance kW | Engine speed Vitesse moteur min-1 | PTO speed Vitesse PDF min-1 | Torque Couple N.m | Hourly consumption Consommation horaire l/h | Specific consumption Consommation spécifique g/kWh | Make & model Marque & modèle
| 28 | 1143 | 571 | 234 | 8.49 | 258 | Massey Ferguson 5425
| 31.3 | 1201 | 600 | 248.7 | 9.48 | 258 | OECD approval number Numéro d'approbation OCDE
| 32.4 | 1251 | 626 | 247 | 10 | 263 | 2/2277
| 33.8 | 1301 | 651 | 248.2 | 10.38 | 261
| 35 | 1348 | 674 | 248.1 | 10.87 | 264
| 36.4 | 1400 | 700 | 248.6 | 11.33 | 264
Maximum torque Couple maximal | 37.9 | 1451 | 725 | 249.7 | 11.88 | 266
| 39 | 1502 | 751 | 248 | 12.29 | 268
| 39.4 | 1551 | 775 | 242.8 | 12.61 | 272
| 39.8 | 1599 | 799 | 237.5 | 12.81 | 274
| 40.5 | 1650 | 824 | 234.7 | 13 | 273
| 40.8 | 1700 | 850 | 229.4 | 13.25 | 276
| 41.5 | 1752 | 876 | 226.3 | 13.47 | 276
| 42.2 | 1801 | 901 | 223.7 | 13.8 | 278
| 42.5 | 1850 | 924 | 219.2 | 14.02 | 281
| 42.2 | 1900 | 950 | 211.9 | 14.09 | 284
| 42.2 | 1950 | 975 | 206.6 | 14.23 | 287
| 42.3 | 2000 | 1000 | 202.1 | 14.44 | 290
| 42.6 | 2050 | 1025 | 198.4 | 14.74 | 294
| 42.5 | 2091 | 1046 | 194.2 | 14.82 | 296
Maximum power Puissance maximale | 42.7 | 2100 | 1050 | 194.2 | 14.85 | 296
| 42.5 | 2110 | 1055 | 192.3 | 14.87 | 297
| 42.5 | 2150 | 1075 | 188.6 | 15.08 | 302
| 41.7 | 2190 | 1095 | 181.8 | 15.08 | 308
A. Nominal speed Régime nominal | 41.5 | 2200 | 1100 | 180.2 | 15.03 | 308
| 41.4 | 2209 | 1105 | 178.8 | 15.02 | 309
B. 85% of torque obtained in A du couple obtenu en A | 35.8 | 2232 | 1116 | 153.1 | 13.82 | 328
C. 75% of torque defined in B du couple défini en B | 26.9 | 2245 | 1122 | 114.6 | 11.73 | 370
D. 50% of torque defined in B du couple défini en B | 18.1 | 2259 | 1129 | 76.5 | 9.63 | 452
E. 25% of torque defined in B du couple défini en B | 9.1 | 2277 | 1138 | 38.4 | 7.43 | 690
F. Unloaded A vide |  | 2295 | 1147 |  | 5.69 | -
G. Standard PTO speed Régime normalisé PDF | 42.3 | 2000 | 1000 | 202.1 | 14.44 | 290
| 38.6 | 2029 | 1014 | 181.7 | 13.53 | 298
H. 85% of torque obtained in G du couple obtenu en G | 36.6 | 2038 | 1019 | 171.6 | 13.1 | 304
I. 75% of torque defined in H du couple défini en H | 27.8 | 2064 | 1032 | 128.7 | 11.07 | 338
J. 50% of torque defined in H du couple défini en H | 18.7 | 2089 | 1044 | 85.7 | 8.96 | 406
K. 25% of torque defined in H du couple défini en H | 9.4 | 2115 | 1057 | 42.6 | 6.68 | 602
L. Unloaded A vide |  | 2139 | 1070 |  | 4.93