## WebG2278_a_0
| Power Puissance kW | Engine speed Vitesse moteur min-1 | PTO speed Vitesse PDF min-1 | Torque Couple N.m | Hourly consumption Consommation horaire l/h | Specific consumption Consommation spécifique g/kWh | Make & model Marque & modèle
| 65.1 | 2500 | 1050 | 248.5 | 21.27 | 275 | Case IH JX1100U
Maximum power Puissance maximale | 65.7 | 2400 | 1008 | 261.4 | 20.85 | 267 | OECD approval number Numéro d'approbation OCDE
| 64.3 | 2200 | 924 | 279.2 | 19.39 | 253 | 1/2278
| 63.3 | 1998 | 839 | 302.6 | 18.6 | 247
| 61 | 1798 | 755 | 324.1 | 16.9 | 233
| 57.9 | 1600 | 672 | 345.4 | 15.8 | 229
| 56.2 | 1500 | 630 | 358 | 15.21 | 227
Maximum torque Couple maximal | 53.6 | 1400 | 588 | 365.5 | 14.61 | 229
| 49.8 | 1302 | 547 | 365.1 | 13.77 | 232
| 45.2 | 1191 | 500 | 363 | 12.49 | 232
| 41.8 | 1100 | 462 | 362.5 | 11.62 | 234
| 38 | 1002 | 462 | 361.8 | 10.92 | 241
A. Nominal speed Régime nominal | 65.1 | 2500 | 1050 | 248.5 | 21.27 | 275
B. 85% of torque obtained in A du couple obtenu en A | 58.3 | 2619 | 1100 | 212.7 | 20.49 | 295
C. 75% of torque defined in B du couple défini en B | 43.8 | 2631 | 1105 | 158.9 | 16.57 | 318
D. 50% of torque defined in B du couple défini en B | 29.3 | 2636 | 1107 | 106.2 | 13.79 | 395
E. 25% of torque defined in B du couple défini en B | 14.7 | 2652 | 1114 | 53 | 10.68 | 609
F. Unloaded A vide |  | 2664 | 1119 |  | 7.87
G. Standard PTO speed Régime normalisé PDF | 65.7 | 2400 | 1008 | 261.4 | 20.85 | 267
H. 85% of torque obtained in G du couple obtenu en G | 56.9 | 2462 | 1034 | 220.6 | 20.07 | 296
I. 75% of torque defined in H du couple défini en H | 43 | 2476 | 1040 | 166 | 16.05 | 313
J. 50% of torque defined in H du couple défini en H | 29 | 2488 | 1045 | 111.2 | 12.99 | 377
K. 25% of torque defined in H du couple défini en H | 14.5 | 2510 | 1054 | 55.4 | 9.74 | 562
L. Unloaded A vide |  | 2536 | 1065 |  | 6.69