## WebG2279_a_0
| Power Puissance kW | Engine speed Vitesse moteur min-1 | PTO speed Vitesse PDF min-1 | Torque Couple N.m | Hourly consumption Consommation horaire l/h | Specific consumption Consommation spécifique g/kWh | Make & model Marque & modèle
| 61.6 | 2502 | 1051 | 235.2 | 19.98 | 272 | Case IH JX1090U
Maximum power Puissance maximale | 62.1 | 2398 | 1007 | 247.4 | 19.7 | 266 | OECD approval number Numéro d'approbation OCDE
| 61.6 | 2300 | 966 | 255.8 | 19.2 | 262 | 1/2279
| 61.4 | 2198 | 923 | 266.7 | 18.43 | 252
| 61 | 2000 | 840 | 291.1 | 17.44 | 240
| 58.3 | 1800 | 756 | 309.1 | 16.45 | 237
| 55.6 | 1607 | 675 | 330.1 | 15.44 | 233
| 53 | 1498 | 629 | 337.7 | 14.69 | 233
Maximum torque Couple maximal | 50.3 | 1402 | 589 | 342.7 | 14.1 | 235
| 44.9 | 1302 | 547 | 328.9 | 12.52 | 235
| 39.8 | 1202 | 505 | 316.3 | 11.07 | 234
| 35.6 | 1102 | 463 | 308.3 | 9.9 | 234
A. Nominal speed Régime nominal | 61.6 | 2502 | 1051 | 235.2 | 19.98 | 272
B. 85% of torque obtained in A du couple obtenu en A | 54.6 | 2624 | 1102 | 198.7 | 19.5 | 300
C. 75% of torque defined in B du couple défini en B | 41.1 | 2645 | 1111 | 148.3 | 16.49 | 337
D. 50% of torque defined in B du couple défini en B | 27.5 | 2662 | 1118 | 98.7 | 12.55 | 383
E. 25% of torque defined in B du couple défini en B | 13.8 | 2667 | 1120 | 49.6 | 10.32 | 626
F. Unloaded A vide |  | 2676 | 1124 |  | 7.38
G. Standard PTO speed Régime normalisé PDF | 62.1 | 2398 | 1007 | 247.4 | 19.7 | 266
H. 85% of torque obtained in G du couple obtenu en G | 53.3 | 2443 | 1026 | 208.3 | 18.01 | 284
I. 75% of torque defined in H du couple défini en H | 41 | 2467 | 1036 | 158.8 | 15.57 | 319
J. 50% of torque defined in H du couple défini en H | 27.2 | 2493 | 1047 | 104.2 | 11.69 | 361
K. 25% of torque defined in H du couple défini en H | 13.6 | 2512 | 1055 | 51.7 | 8.79 | 543
L. Unloaded A vide |  | 2524 | 1060 |  | 6.88