## WebG2280_a_0
| Power Puissance kW | Engine speed Vitesse moteur min-1 | PTO speed Vitesse PDF min-1 | Torque Couple N.m | Hourly consumption Consommation horaire l/h | Specific consumption Consommation spécifique g/kWh | Make & model Marque & modèle
| 53.4 | 2498 | 1049 | 204.1 | 18.42 | 290 | Case IH JX1080U
Maximum power Puissance maximale | 53.8 | 2400 | 1008 | 214.2 | 18.21 | 284 | OECD approval number Numéro d'approbation OCDE
| 53.6 | 2300 | 966 | 222.6 | 17.62 | 276 | 1/2280
| 53 | 2200 | 924 | 230.2 | 17.05 | 270
| 52.8 | 2100 | 882 | 240.2 | 16.52 | 263
| 52 | 2000 | 840 | 248.2 | 16.08 | 260
| 51 | 1902 | 799 | 255.8 | 15.57 | 257
| 49.7 | 1795 | 754 | 264.2 | 14.98 | 253
| 48.5 | 1702 | 715 | 272.2 | 14.37 | 249
| 47.1 | 1602 | 673 | 281 | 13.89 | 248
| 45.5 | 1500 | 630 | 289.8 | 13.42 | 248
Maximum torque Couple maximal | 42.9 | 1400 | 588 | 292.7 | 12.68 | 248
| 39.6 | 1300 | 546 | 291.1 | 11.62 | 246
| 36 | 1200 | 504 | 286.4 | 10.45 | 244
| 32.7 | 1100 | 462 | 283.5 | 9.37 | 241
| 29.6 | 1000 | 420 | 282.7 | 8.54 | 242
A. Nominal speed Régime nominal | 53.4 | 2498 | 1049 | 204.1 | 18.42 | 290
B. 85% of torque obtained in A du couple obtenu en A | 48 | 2648 | 1112 | 173 | 17.98 | 315
C. 75% of torque defined in B du couple défini en B | 36.3 | 2662 | 1118 | 130.2 | 15.31 | 354
D. 50% of torque defined in B du couple défini en B | 24 | 2671 | 1122 | 85.7 | 12 | 421
E. 25% of torque defined in B du couple défini en B | 12.1 | 2679 | 1125 | 43.3 | 8.9 | 616
F. Unloaded A vide |  | 2691 | 1130 |  | 6.56
G. Standard PTO speed Régime normalisé PDF | 53.8 | 2400 | 1008 | 214.2 | 18.21 | 284
H. 85% of torque obtained in G du couple obtenu en G | 48.5 | 2555 | 1073 | 181.4 | 17.2 | 298
I. 75% of torque defined in H du couple défini en H | 37 | 2567 | 1078 | 137.8 | 15.15 | 344
J. 50% of torque defined in H du couple défini en H | 24.7 | 2583 | 1085 | 91.1 | 11.69 | 398
K. 25% of torque defined in H du couple défini en H | 12.4 | 2591 | 1088 | 45.8 | 8.75 | 592
L. Unloaded A vide |  | 2598 | 1091 |  | 6.68