## WebG2282_a_0
| Power Puissance kW | Engine speed Vitesse moteur min-1 | PTO speed Vitesse PDF min-1 | Torque Couple N.m | Hourly consumption Consommation horaire l/h | Specific consumption Consommation spécifique g/kWh | Make & model Marque & modèle
| 23.47 | 2402 | 593 | 93.3 | 8.13 | 295.2 | Dongfeng DF354
Maximum power Puissance maximale | 23.68 | 2385 | 589 | 94.8 | 8.15 | 293.5 | OECD approval number Numéro d'approbation OCDE
| 23.01 | 2187 | 540 | 100.5 | 7.61 | 282.1 | 1/2282
| 22.56 | 2098 | 518 | 102.7 | 7.37 | 278.4
| 21.88 | 2001 | 494 | 104.4 | 7.07 | 275.6
| 21.36 | 1899 | 469 | 107.4 | 6.84 | 272.9
Maximum torque Couple maximal | 20.31 | 1742 | 430 | 111.4 | 6.39 | 268.3
| 17.49 | 1588 | 392 | 105.2 | 5.54 | 270
| 14.13 | 1442 | 356 | 93.6 | 4.49 | 271.1
| 11.71 | 1312 | 324 | 85.2 | 3.72 | 270.7
A. Nominal speed Régime nominal | 23.47 | 2402 | 593 | 93.3 | 8.13 | 295.2
B. 85% of torque obtained in A du couple obtenu en A | 20.3 | 2446 | 604 | 79.3 | 7.2 | 302.5
C. 75% of torque defined in B du couple défini en B | 15.29 | 2454 | 606 | 59.5 | 5.91 | 329.6
D. 50% of torque defined in B du couple défini en B | 10.27 | 2466 | 609 | 39.8 | 4.69 | 389.5
E. 25% of torque defined in B du couple défini en B | 5.12 | 2475 | 611 | 19.8 | 3.61 | 601.6
F. Unloaded A vide |  | 2487 | 614 |  | 2.86
G. Standard PTO speed Régime normalisé PDF | 23.01 | 2187 | 540 | 100.5 | 7.61 | 282.1
H. 85% of torque obtained in G du couple obtenu en G | 19.83 | 2223 | 549 | 85.2 | 6.64 | 285.4
I. 75% of torque defined in H du couple défini en H | 15 | 2232 | 551 | 64.2 | 5.42 | 308
J. 50% of torque defined in H du couple défini en H | 10.02 | 2240 | 553 | 42.7 | 4.28 | 364.3
K. 25% of torque defined in H du couple défini en H | 5.01 | 2252 | 556 | 21.2 | 3.23 | 548.9
L. Unloaded A vide |  | 2264 | 559 |  | 2.46