## WebG2284_a_0
| Power Puissance kW | Engine speed Vitesse moteur min-1 | PTO speed Vitesse PDF min-1 | Torque Couple N.m | Hourly consumption Consommation horaire l/h | Specific consumption Consommation spécifique g/kWh | Make & model Marque & modèle
| 55.5 | 2200 | 1100 | 240.7 | 18.68 | 287 | Claas Ares 547 ATZ
| 55.6 | 2190 | 1095 | 242.4 | 18.71 | 286 | OECD approval number Numéro d'approbation OCDE
| 56.8 | 2149 | 1075 | 252.2 | 18.83 | 282 | 2/2284
| 57.9 | 2099 | 1050 | 263.2 | 18.9 | 278
| 59.6 | 2051 | 1025 | 277.4 | 19.17 | 274
| 60.2 | 2011 | 1005 | 286.2 | 19.23 | 272
Maximum power Puissance maximale | 60.5 | 2000 | 1000 | 289 | 19.25 | 271
| 60.4 | 1989 | 995 | 289.6 | 19.13 | 270
| 60.5 | 1949 | 974 | 296.1 | 18.98 | 267
| 59.8 | 1898 | 949 | 300.8 | 18.82 | 268
| 59.1 | 1852 | 926 | 304.9 | 18.6 | 268
| 58.8 | 1800 | 900 | 311.7 | 18.31 | 265
| 57.8 | 1749 | 875 | 315.4 | 17.93 | 264
| 56.9 | 1699 | 849 | 319.6 | 17.62 | 264
| 56.2 | 1649 | 825 | 325.5 | 17.23 | 261
| 55 | 1600 | 800 | 328.5 | 16.84 | 260
| 53.6 | 1550 | 775 | 330.1 | 16.36 | 260
| 52.3 | 1500 | 750 | 332.9 | 15.92 | 259
| 50.5 | 1451 | 725 | 333 | 15.45 | 260
Maximum torque Couple maximal | 49.3 | 1402 | 701 | 335.7 | 15 | 259
| 47 | 1349 | 674 | 332.8 | 14.48 | 262
| 45 | 1300 | 650 | 330.5 | 13.95 | 264
| 42.7 | 1249 | 625 | 326.6 | 13.31 | 265
| 39.8 | 1199 | 600 | 316.6 | 12.24 | 262
| 37.1 | 1150 | 575 | 308.1 | 11.29 | 259
A. Nominal speed Régime nominal | 55.5 | 2200 | 1100 | 240.7 | 18.68 | 287
| 55.3 | 2209 | 1105 | 239 | 18.63 | 286
| 54.3 | 2239 | 1120 | 231.5 | 18.63 | 292
B. 85% of torque obtained in A du couple obtenu en A | 48.7 | 2273 | 1136 | 204.7 | 16.97 | 297
C. 75% of torque defined in B du couple défini en B | 36.7 | 2287 | 1143 | 153.4 | 14.18 | 329
D. 50% of torque defined in B du couple défini en B | 24.7 | 2304 | 1152 | 102.3 | 11.26 | 388
E. 25% of torque defined in B du couple défini en B | 12.4 | 2322 | 1161 | 51.2 | 8.6 | 589
F. Unloaded A vide |  | 2325 | 1163 |  | 6.07
G. Standard PTO speed Régime normalisé PDF | 60.5 | 2000 | 1000 | 289 | 19.25 | 271
| 54.6 | 2004 | 1002 | 260.1 | 17.25 | 269
H. 85% of torque obtained in G du couple obtenu en G | 51.6 | 2007 | 1003 | 245.6 | 16.62 | 274
I. 75% of torque defined in H du couple défini en H | 39 | 2019 | 1010 | 184.2 | 13.29 | 290
J. 50% of torque defined in H du couple défini en H | 26.1 | 2031 | 1015 | 122.8 | 10.23 | 333
K. 25% of torque defined in H du couple défini en H | 13.1 | 2040 | 1020 | 61.5 | 7.32 | 474
L. Unloaded A vide |  | 2050 | 1025 |  | 4.71