## WebG2285_a_0
| Power Puissance kW | Engine speed Vitesse moteur min-1 | PTO speed Vitesse PDF min-1 | Torque Couple N.m | Hourly consumption Consommation horaire l/h | Specific consumption Consommation spécifique g/kWh | Make & model Marque & modèle
| 63.4 | 2200 | 1100 | 275.17 | 19.57 | 263 | Claas Ares 557 ATX
| 64.3 | 2190 | 1095 | 280.31 | 19.78 | 262 | OECD approval number Numéro d'approbation OCDE
| 66.6 | 2150 | 1075 | 295.93 | 20.12 | 257 | 2/2285
| 67.4 | 2100 | 1050 | 306.33 | 20.15 | 255
| 67.9 | 2050 | 1025 | 316.14 | 20.17 | 253
| 68.8 | 2000 | 1000 | 328.67 | 20.31 | 251
| 69 | 1950 | 975 | 338.1 | 20.09 | 248
| 69.3 | 1910 | 955 | 346.34 | 19.95 | 245
Maximum power Puissance maximale | 69.4 | 1900 | 950 | 348.68 | 19.94 | 245
| 69.2 | 1851 | 926 | 356.79 | 19.7 | 242
| 68.1 | 1800 | 900 | 361.19 | 19.44 | 243
| 67.9 | 1751 | 875 | 370.81 | 19.12 | 240
| 67.3 | 1700 | 850 | 377.93 | 18.82 | 238
| 66.9 | 1651 | 825 | 387.32 | 18.63 | 237
| 65.6 | 1599 | 800 | 391.63 | 18.31 | 238
| 63.8 | 1550 | 775 | 392.92 | 17.86 | 238
| 63.1 | 1500 | 750 | 401.97 | 17.43 | 235
Maximum torque Couple maximal | 62.3 | 1451 | 726 | 410.39 | 17.05 | 233
| 60 | 1400 | 700 | 408.99 | 16.54 | 235
| 57.2 | 1351 | 675 | 404.14 | 15.84 | 236
| 54 | 1299 | 649 | 396.98 | 15.12 | 238
| 51.2 | 1251 | 625 | 391.13 | 14.38 | 239
| 48.5 | 1202 | 601 | 385.98 | 13.68 | 240
| 45.8 | 1151 | 575 | 380.22 | 12.84 | 239
A. Nominal speed Régime nominal | 63.4 | 2200 | 1100 | 275.17 | 19.57 | 263
| 62.4 | 2210 | 1105 | 269.82 | 19.37 | 264
B. 85% of torque obtained in A du couple obtenu en A | 55.6 | 2269 | 1135 | 233.95 | 17.36 | 266
C. 75% of torque defined in B du couple défini en B | 42 | 2287 | 1144 | 175.48 | 14.54 | 294
D. 50% of torque defined in B du couple défini en B | 28.2 | 2304 | 1152 | 116.95 | 11.79 | 356
E. 25% of torque defined in B du couple défini en B | 14.2 | 2318 | 1159 | 58.56 | 8.97 | 537
F. Unloaded A vide |  | 2326 | 1163 |  | 6.12
G. Standard PTO speed Régime normalisé PDF | 68.8 | 2000 | 1000 | 328.67 | 20.31 | 251
| 62.5 | 2018 | 1009 | 295.82 | 18.1 | 247
H. 85% of torque obtained in G du couple obtenu en G | 59.1 | 2020 | 1010 | 279.45 | 17.45 | 251
I. 75% of torque defined in H du couple défini en H | 44.5 | 2030 | 1015 | 209.54 | 14.35 | 274
J. 50% of torque defined in H du couple défini en H | 29.9 | 2042 | 1021 | 139.7 | 11.09 | 316
K. 25% of torque defined in H du couple défini en H | 15 | 2056 | 1028 | 69.64 | 7.89 | 448
L. Unloaded A vide |  | 2062 | 1031 |  | 4.96