## WebG2286_a_0
| Power Puissance kW | Engine speed Vitesse moteur min-1 | PTO speed Vitesse PDF min-1 | Torque Couple N.m | Hourly consumption Consommation horaire l/h | Specific consumption Consommation spécifique g/kWh | Make & model Marque & modèle
| 65.8 | 2215 | 1107 | 283.7 | 22.43 | 290 | Claas Ares 567 ATZ
| 66.2 | 2206 | 1103 | 286.5 | 22.34 | 287 | OECD approval number Numéro d'approbation OCDE
| 66.3 | 2194 | 1097 | 288.5 | 22.36 | 287 | 2/2286
| 67.4 | 2151 | 1075 | 299.6 | 22.44 | 283
| 69.9 | 2102 | 1051 | 317.7 | 22.56 | 275
| 70.7 | 2050 | 1025 | 329.5 | 22.4 | 270
| 70.6 | 2011 | 1006 | 335.5 | 22.18 | 267
Maximum power Puissance maximale | 71 | 2000 | 1000 | 338.9 | 22.09 | 265
| 70.8 | 1991 | 996 | 339.4 | 21.98 | 264
| 70.3 | 1951 | 975 | 344.1 | 21.58 | 261
| 68.7 | 1900 | 950 | 345.5 | 21.06 | 261
| 68.2 | 1852 | 926 | 351.5 | 20.69 | 258
| 67.2 | 1798 | 899 | 356.7 | 20.31 | 257
| 66.9 | 1750 | 875 | 364.8 | 19.98 | 254
| 66.2 | 1701 | 850 | 371.9 | 19.67 | 253
| 65.8 | 1650 | 825 | 381.1 | 19.43 | 251
| 64.8 | 1601 | 801 | 386.4 | 19.14 | 251
| 62.7 | 1550 | 775 | 386.4 | 18.83 | 256
| 61.9 | 1500 | 750 | 394.4 | 18.61 | 256
Maximum torque Couple maximal | 60.3 | 1451 | 725 | 397.1 | 18.19 | 257
| 58.1 | 1399 | 700 | 396.9 | 17.66 | 259
| 55.7 | 1351 | 675 | 393.7 | 16.97 | 259
| 53.7 | 1298 | 649 | 394.8 | 16.27 | 258
| 50.9 | 1252 | 626 | 388.5 | 15.27 | 255
| 48.4 | 1201 | 601 | 385 | 14.28 | 251
| 45.8 | 1150 | 575 | 380.3 | 13.46 | 250
A. Nominal speed Régime nominal | 66.2 | 2206 | 1103 | 286.5 | 22.34 | 287
| 65.8 | 2215 | 1107 | 283.7 | 22.43 | 290
B. 85% of torque obtained in A du couple obtenu en A | 57.9 | 2272 | 1136 | 243.5 | 19.55 | 287
C. 75% of torque defined in B du couple défini en B | 43.8 | 2291 | 1146 | 182.6 | 16.38 | 318
D. 50% of torque defined in B du couple défini en B | 29.3 | 2303 | 1151 | 121.6 | 12.93 | 375
E. 25% of torque defined in B du couple défini en B | 14.8 | 2321 | 1161 | 61.1 | 9.53 | 546
F. Unloaded A vide |  | 2325 | 1163 |  | 6.56
G. Standard PTO speed Régime normalisé PDF | 71 | 2000 | 1000 | 338.9 | 22.09 | 265
| 63.5 | 2001 | 1001 | 303 | 19.09 | 256
H. 85% of torque obtained in G du couple obtenu en G | 60 | 2004 | 1002 | 285.9 | 18.49 | 262
I. 75% of torque defined in H du couple défini en H | 45.2 | 2014 | 1007 | 214.6 | 14.89 | 280
J. 50% of torque defined in H du couple défini en H | 30.4 | 2027 | 1013 | 143.1 | 11.51 | 323
K. 25% of torque defined in H du couple défini en H | 15.2 | 2038 | 1019 | 71.5 | 8.11 | 453
L. Unloaded A vide |  | 2043 | 1022 |  | 5.11