## WebG2287_a_0
| Power Puissance kW | Engine speed Vitesse moteur min-1 | PTO speed Vitesse PDF min-1 | Torque Couple N.m | Hourly consumption Consommation horaire l/h | Specific consumption Consommation spécifique g/kWh | Make & model Marque & modèle
| 72.6 | 2200 | 1100 | 315.2 | 23.6 | 276.2 | Claas Ares 577 ATX
| 72.4 | 2189 | 1094 | 316 | 23.5 | 275.7 | OECD approval number Numéro d'approbation OCDE
| 73.9 | 2151 | 1076 | 328.2 | 23.5 | 270.8 | 2/2287
| 74.7 | 2100 | 1050 | 339.8 | 23.5 | 268
| 76.1 | 2051 | 1025 | 354.4 | 23.6 | 263.9
| 76.4 | 2010 | 1005 | 363.1 | 23.5 | 261.2
Maximum power Puissance maximale | 76.6 | 2000 | 1000 | 365.7 | 23.4 | 260.2
| 76.4 | 1990 | 995 | 366.4 | 23.3 | 259.8
| 76.2 | 1950 | 975 | 373.1 | 23.1 | 257.7
| 75.5 | 1899 | 949 | 379.6 | 22.7 | 256.2
| 75.3 | 1850 | 925 | 388.4 | 22.4 | 253.1
| 74.1 | 1801 | 900 | 392.9 | 21.9 | 251.9
| 73.6 | 1749 | 875 | 401.9 | 21.6 | 249.7
| 72.8 | 1699 | 850 | 409.3 | 21.2 | 247.9
| 72.1 | 1649 | 825 | 417.2 | 20.9 | 247.3
| 70.8 | 1600 | 800 | 422.9 | 20.6 | 248
| 69.8 | 1549 | 775 | 430.4 | 20.4 | 248.2
Maximum torque Couple maximal | 69.3 | 1499 | 750 | 440.8 | 20.1 | 247.2
| 65.7 | 1450 | 725 | 432.2 | 19 | 245.9
| 62.7 | 1402 | 701 | 426.9 | 17.9 | 242.9
| 58.9 | 1351 | 675 | 416.4 | 16.7 | 240.6
| 55.3 | 1300 | 650 | 406.4 | 15.5 | 238.6
| 51.6 | 1249 | 625 | 394.7 | 14.5 | 238.4
| 47.9 | 1200 | 600 | 381.3 | 13.5 | 239.2
A. Nominal speed Régime nominal | 72.6 | 2200 | 1100 | 315.2 | 23.6 | 276.2
| 72.5 | 2209 | 1105 | 313.3 | 23.5 | 275.7
| 71.5 | 2220 | 1110 | 307.6 | 23.5 | 280
B. 85% of torque obtained in A du couple obtenu en A | 63.8 | 2272 | 1136 | 268 | 21.3 | 283.8
C. 75% of torque defined in B du couple défini en B | 48.2 | 2289 | 1144 | 201 | 17.4 | 306.7
D. 50% of torque defined in B du couple défini en B | 32.3 | 2305 | 1153 | 134 | 13.5 | 356.6
E. 25% of torque defined in B du couple défini en B | 16.3 | 2323 | 1161 | 67 | 10.1 | 526.4
F. Unloaded A vide |  | 2325 | 1162 |  | 6.6
G. Standard PTO speed Régime normalisé PDF | 76.6 | 2000 | 1000 | 365.7 | 23.4 | 260.2
H. 85% of torque obtained in G du couple obtenu en G | 64.9 | 2002 | 1001 | 309.2 | 20 | 261.9
I. 75% of torque defined in H du couple défini en H | 48.9 | 2015 | 1007 | 231.8 | 15.7 | 272.3
J. 50% of torque defined in H du couple défini en H | 32.8 | 2028 | 1014 | 154.5 | 11.9 | 308.5
K. 25% of torque defined in H du couple défini en H | 16.5 | 2039 | 1020 | 77.3 | 8.3 | 427.8
L. Unloaded A vide |  | 2045 | 1022 |  | 5