## WebG2288_a_0
| Power Puissance kW | Engine speed Vitesse moteur min-1 | PTO speed Vitesse PDF min-1 | Torque Couple N.m | Hourly consumption Consommation horaire l/h | Specific consumption Consommation spécifique g/kWh | Make & model Marque & modèle
| 32.6 | 1048 | 524 | 297.2 | 9.39 | 245 | Massey Ferguson 5455
| 34.4 | 1098 | 549 | 299.6 | 9.96 | 246 | OECD approval number Numéro d'approbation OCDE
| 37.1 | 1148 | 574 | 308.1 | 10.52 | 241 | 2/2288
| 42.1 | 1199 | 600 | 334.9 | 11.88 | 240
| 47.6 | 1249 | 625 | 364.2 | 13.28 | 237
Maximum torque Couple maximal | 50.1 | 1300 | 650 | 367.8 | 13.73 | 233
| 51.7 | 1351 | 675 | 365.4 | 14.15 | 233
| 53.6 | 1400 | 700 | 365.4 | 14.59 | 231
| 54.8 | 1451 | 726 | 360.5 | 15.09 | 234
| 55.9 | 1501 | 751 | 355.6 | 15.41 | 234
| 57.1 | 1553 | 776 | 350.8 | 15.78 | 235
| 58.1 | 1603 | 802 | 345.9 | 16.18 | 237
| 59 | 1653 | 827 | 341 | 16.46 | 237
| 59.7 | 1703 | 852 | 334.9 | 16.79 | 239
| 60.4 | 1754 | 877 | 328.8 | 17.16 | 242
| 61 | 1804 | 902 | 322.8 | 17.54 | 244
| 61 | 1854 | 927 | 314.2 | 17.85 | 249
| 61.2 | 1905 | 953 | 306.9 | 17.95 | 249
Maximum power Puissance maximale | 61.6 | 1955 | 977 | 300.8 | 18.38 | 254
| 61.5 | 2000 | 1000 | 293.5 | 18.7 | 259
| 61 | 2035 | 1018 | 286.2 | 18.9 | 263
| 60.9 | 2086 | 1043 | 278.9 | 19.17 | 267
| 60.8 | 2137 | 1069 | 271.6 | 19.47 | 272
| 60.2 | 2187 | 1094 | 263.1 | 19.7 | 278
A. Nominal speed Régime nominal | 59.8 | 2200 | 1100 | 259.4 | 19.75 | 281
| 59.1 | 2217 | 1109 | 254.6 | 19.71 | 283
| 56.5 | 2247 | 1124 | 239.9 | 19.52 | 294
B. 85% of torque obtained in A du couple obtenu en A | 52.5 | 2262 | 1131 | 221.7 | 18.42 | 298
C. 75% of torque defined in B du couple défini en B | 39.2 | 2277 | 1139 | 164.4 | 16.08 | 349
D. 50% of torque defined in B du couple défini en B | 26 | 2293 | 1146 | 108.4 | 12.4 | 405
E. 25% of torque defined in B du couple défini en B | 13 | 2311 | 1155 | 53.6 | 9.44 | 619
F. Unloaded A vide |  | 2323 | 1162 |  | 6.03
G. Standard PTO speed Régime normalisé PDF | 61.5 | 2000 | 1000 | 293.5 | 18.7 | 259
| 59.4 | 2079 | 1040 | 272.8 | 18.72 | 268
H. 85% of torque obtained in G du couple obtenu en G | 55.4 | 2107 | 1054 | 250.9 | 17.95 | 276
I. 75% of torque defined in H du couple défini en H | 41.9 | 2134 | 1067 | 187.6 | 15.11 | 306
J. 50% of torque defined in H du couple défini en H | 28 | 2153 | 1077 | 124.2 | 11.95 | 363
K. 25% of torque defined in H du couple défini en H | 14.4 | 2172 | 1086 | 63.3 | 8.6 | 508
L. Unloaded A vide |  | 2199 | 1100 |  | 5.32