## WebG2291_a_0
| Power Puissance kW | Engine speed Vitesse moteur min-1 | PTO speed Vitesse PDF min-1 | Torque Couple N.m | Hourly consumption Consommation horaire l/h | Specific consumption Consommation spécifique g/kWh | Make & model Marque & modèle
| 36.6 | 1107 | 552 | 316.03 | 10.92 | 253 | Massey Ferguson 5445
| 38.4 | 1145 | 573 | 320.39 | 11.53 | 255 | OECD approval number Numéro d'approbation OCDE
| 41 | 1197 | 598 | 327.38 | 12.17 | 252 | 2/2291
| 44.4 | 1251 | 625 | 339.31 | 12.83 | 245
Maximum torque Couple maximal | 46.4 | 1303 | 651 | 339.98 | 13.29 | 244
| 48 | 1357 | 679 | 337.66 | 13.65 | 242
| 49.1 | 1397 | 699 | 335.65 | 14.05 | 243
| 50.3 | 1451 | 726 | 330.95 | 14.47 | 245
| 51.6 | 1501 | 750 | 328.67 | 14.89 | 245
| 52.6 | 1550 | 775 | 323.91 | 15.32 | 248
| 53.8 | 1601 | 800 | 320.85 | 15.77 | 249
| 54.8 | 1652 | 825 | 317.01 | 16.25 | 252
| 55.4 | 1699 | 850 | 311.37 | 16.69 | 256
| 56 | 1749 | 875 | 305.72 | 17.14 | 260
| 56.6 | 1798 | 899 | 300.55 | 17.55 | 264
| 56.3 | 1841 | 920 | 291.97 | 17.72 | 268
Maximum power Puissance maximale | 56.6 | 1851 | 925 | 292.18 | 17.83 | 268
| 56.4 | 1860 | 930 | 289.85 | 17.85 | 269
| 55.4 | 1900 | 950 | 278.54 | 17.91 | 275
| 55.3 | 1951 | 975 | 270.45 | 17.94 | 276
| 54.7 | 2000 | 1000 | 261.18 | 18.05 | 280
| 54.7 | 2001 | 1000 | 260.91 | 18.07 | 281
| 54.2 | 2050 | 1025 | 252.26 | 18.23 | 286
| 53.8 | 2099 | 1049 | 244.82 | 18.48 | 292
| 53.4 | 2149 | 1075 | 237.2 | 18.75 | 299
| 52.8 | 2189 | 1094 | 230.37 | 18.87 | 304
A. Nominal speed Régime nominal | 52.7 | 2200 | 1100 | 228.64 | 18.88 | 305
| 52.3 | 2210 | 1105 | 226.1 | 18.94 | 308
B. 85% of torque obtained in A du couple obtenu en A | 45.8 | 2252 | 1126 | 194.21 | 17.53 | 325
C. 75% of torque defined in B du couple défini en B | 34.7 | 2272 | 1136 | 145.7 | 15.06 | 369
D. 50% of torque defined in B du couple défini en B | 23.2 | 2283 | 1141 | 97.19 | 12.28 | 449
E. 25% of torque defined in B du couple défini en B | 11.7 | 2297 | 1148 | 48.54 | 9.1 | 663
F. Unloaded A vide |  | 2307 | 1154 |  | 6.62
G. Standard PTO speed Régime normalisé PDF | 54.7 | 2000 | 1000 | 261.18 | 18.05 | 280
| 50.2 | 2039 | 1019 | 235.11 | 17.03 | 288
H. 85% of torque obtained in G du couple obtenu en G | 47.8 | 2054 | 1027 | 222.02 | 16.42 | 292
I. 75% of torque defined in H du couple défini en H | 36.5 | 2097 | 1048 | 166.03 | 14.42 | 336
J. 50% of torque defined in H du couple défini en H | 24.4 | 2105 | 1052 | 111.04 | 11.09 | 387
K. 25% of torque defined in H du couple défini en H | 12.3 | 2119 | 1060 | 55.46 | 7.97 | 550
L. Unloaded A vide |  | 2133 | 1066 |  | 5.32